## bus_data
BUS_I | BUS_TYPE | Pd | Qd | Gs | Bs | area | Vm | Va | baseKV | zone | Vmax | Vmin
1 | 1 | 0.0022898 | 0.00057387 | 0 | 0 | 1 | 0.98567 | -0.10039 | 0.4 | 1 | 1.1 | 0.9
2 | 1 | 0 | 0 | 0 | 0 | 1 | 0.98558 | -0.10103 | 0.4 | 1 | 1.1 | 0.9
3 | 1 | 0 | 0 | 0 | 0 | 1 | 0.986 | -0.098012 | 0.4 | 1 | 1.1 | 0.9
4 | 1 | 0 | 0 | 0 | 0 | 1 | 0.98526 | -0.10337 | 0.4 | 1 | 1.1 | 0.9
5 | 1 | 0.007276 | 0.0018235 | 0 | 0 | 1 | 0.98374 | -0.11406 | 0.4 | 1 | 1.1 | 0.9
6 | 1 | 0 | 0 | 0 | 0 | 1 | 0.98668 | -0.093236 | 0.4 | 1 | 1.1 | 0.9
26 | 1 | 0.0011395 | 0.00028558 | 0 | 0 | 1 | 0.9851 | -0.10455 | 0.4 | 1 | 1.1 | 0.9
20 | 1 | 0 | 0 | 0 | 0 | 1 | 0.98516 | -0.10407 | 0.4 | 1 | 1.1 | 0.9
8 | 1 | 0.0080298 | 0.0020125 | 0 | 0 | 1 | 0.98278 | -0.12087 | 0.4 | 1 | 1.1 | 0.9
12 | 1 | 0.0034654 | 0.0008685 | 0 | 0 | 1 | 0.98633 | -0.09572 | 0.4 | 1 | 1.1 | 0.9
17 | 1 | 0 | 0 | 0 | 0 | 1 | 0.98926 | -0.074993 | 0.4 | 1 | 1.1 | 0.9
19 | 1 | 0.00043496 | 0.00010901 | 0 | 0 | 1 | 0.98516 | -0.10409 | 0.4 | 1 | 1.1 | 0.9
7 | 1 | 0.010038 | 0.0025158 | 0 | 0 | 1 | 0.98254 | -0.12259 | 0.4 | 1 | 1.1 | 0.9
18 | 1 | 0 | 0 | 0 | 0 | 1 | 0.99454 | -0.037931 | 0.4 | 1 | 1.1 | 0.9
24 | 3 | 0.01863 | 0.0046692 | 0 | 0 | 1 | 1 | 0 | 0.4 | 1 | 1.1 | 0.9
22 | 1 | 0.015277 | 0.0038289 | 0 | 0 | 1 | 0.99246 | -0.052598 | 0.4 | 1 | 1.1 | 0.9
11 | 1 | 0.00995 | 0.0024937 | 0 | 0 | 1 | 0.98624 | -0.096351 | 0.4 | 1 | 1.1 | 0.9
16 | 1 | 0.0052078 | 0.0013052 | 0 | 0 | 1 | 0.98918 | -0.075516 | 0.4 | 1 | 1.1 | 0.9
9 | 1 | 0.0025267 | 0.00063325 | 0 | 0 | 1 | 0.98249 | -0.12293 | 0.4 | 1 | 1.1 | 0.9
10 | 1 | 0 | 0 | 0 | 0 | 1 | 0.98225 | -0.12469 | 0.4 | 1 | 1.1 | 0.9
13 | 1 | 0.010037 | 0.0025154 | 0 | 0 | 1 | 0.98207 | -0.12593 | 0.4 | 1 | 1.1 | 0.9
14 | 1 | 0.0068952 | 0.0017281 | 0 | 0 | 1 | 0.98873 | -0.078712 | 0.4 | 1 | 1.1 | 0.9
15 | 1 | 0 | 0 | 0 | 0 | 1 | 0.98903 | -0.076595 | 0.4 | 1 | 1.1 | 0.9
23 | 1 | 0.041164 | 0.010317 | 0 | 0 | 1 | 0.99713 | -0.020095 | 0.4 | 1 | 1.1 | 0.9
25 | 1 | 0.038412 | 0.009627 | 0 | 0 | 1 | 0.99648 | -0.024642 | 0.4 | 1 | 1.1 | 0.9

## generator_data
GEN_BUS | PG | QG | QMAX | QMIN | VG | MBASE | GEN_STATUS | PMAX | PMIN
24 | 0.18215 | 0.045822 | 10 | -10 | 1 | 100 | 1 | 10 | 0

## branch_data
F_BUS | T_BUS | BR_R | BR_X | BR_B | RATE_A | RATE_B | RATE_C | TAP | SHIFT | BR_STATUS | ANGMIN | ANGMAX | P_in | Q_in | P_out | Q_out
1 | 2 | 5.0006 | 1.9233 | 5.0465e-09 | 0 | 0 | 0 | 0 | 0 | 1 | -90 | 90 | 0.0015753 | 0.00038935 | -0.0015751 | -0.00038979
1 | 3 | 7.7117 | 2.966 | 7.7824e-09 | 0 | 0 | 0 | 0 | 0 | 1 | -90 | 90 | -0.003865 | -0.00096322 | 0.0038663 | 0.00096295
2 | 4 | 18.4535 | 7.0975 | 1.8623e-08 | 0 | 0 | 0 | 0 | 0 | 1 | -90 | 90 | 0.0015751 | 0.00038979 | -0.0015746 | -0.00039141
3 | 5 | 5.3476 | 2.0568 | 5.3966e-09 | 0 | 0 | 0 | 0 | 0 | 1 | -90 | 90 | 0.038031 | 0.0095467 | -0.037946 | -0.0095147
3 | 6 | 1.447 | 0.55655 | 1.4603e-09 | 0 | 0 | 0 | 0 | 0 | 1 | -90 | 90 | -0.041897 | -0.01051 | 0.041925 | 0.01052
4 | 26 | 12.9669 | 4.9872 | 1.3086e-08 | 0 | 0 | 0 | 0 | 0 | 1 | -90 | 90 | 0.0011396 | 0.00028438 | -0.0011395 | -0.00028558
4 | 20 | 19.9718 | 7.6815 | 2.0155e-08 | 0 | 0 | 0 | 0 | 0 | 1 | -90 | 90 | 0.000435 | 0.00010703 | -0.00043496 | -0.00010897
5 | 8 | 2.799 | 1.0765 | 2.8247e-09 | 0 | 0 | 0 | 0 | 0 | 1 | -90 | 90 | 0.03067 | 0.0076912 | -0.030641 | -0.0076804
6 | 12 | 2.3467 | 0.90256 | 2.3682e-09 | 0 | 0 | 0 | 0 | 0 | 1 | -90 | 90 | 0.013421 | 0.003364 | -0.013416 | -0.0033625
6 | 17 | 4.1983 | 1.6147 | 4.2368e-09 | 0 | 0 | 0 | 0 | 0 | 1 | -90 | 90 | -0.055346 | -0.013884 | 0.055486 | 0.013938
20 | 19 | 0.41458 | 0.15945 | 4.1838e-10 | 0 | 0 | 0 | 0 | 0 | 1 | -90 | 90 | 0.00043496 | 0.00010897 | -0.00043496 | -0.00010901
8 | 7 | 0.95762 | 0.36832 | 9.6641e-10 | 0 | 0 | 0 | 0 | 0 | 1 | -90 | 90 | 0.022612 | 0.0056679 | -0.022606 | -0.0056659
12 | 11 | 0.80394 | 0.30921 | 8.1131e-10 | 0 | 0 | 0 | 0 | 0 | 1 | -90 | 90 | 0.0099509 | 0.002494 | -0.00995 | -0.0024937
17 | 16 | 0.55094 | 0.2119 | 5.56e-10 | 0 | 0 | 0 | 0 | 0 | 1 | -90 | 90 | 0.012107 | 0.0030342 | -0.012106 | -0.0030339
17 | 18 | 7.051 | 2.7119 | 7.1157e-09 | 0 | 0 | 0 | 0 | 0 | 1 | -90 | 90 | -0.067593 | -0.016972 | 0.067943 | 0.017106
7 | 9 | 0.33813 | 0.13005 | 3.4124e-10 | 0 | 0 | 0 | 0 | 0 | 1 | -90 | 90 | 0.012568 | 0.0031501 | -0.012568 | -0.0031499
18 | 24 | 5.9452 | 2.2866 | 5.9997e-09 | 0 | 0 | 0 | 0 | 0 | 1 | -90 | 90 | -0.083251 | -0.020945 | 0.083694 | 0.021115
18 | 22 | 12.3397 | 4.7461 | 1.2453e-08 | 0 | 0 | 0 | 0 | 0 | 1 | -90 | 90 | 0.015308 | 0.0038396 | -0.015277 | -0.0038289
24 | 23 | 3.2797 | 1.2614 | 3.3098e-09 | 0 | 0 | 0 | 0 | 0 | 1 | -90 | 90 | 0.079822 | 0.020038 | -0.0796 | -0.019953
16 | 15 | 1.9928 | 0.76648 | 2.0111e-09 | 0 | 0 | 0 | 0 | 0 | 1 | -90 | 90 | 0.0068982 | 0.0017287 | -0.0068972 | -0.0017285
9 | 10 | 2.213 | 0.85115 | 2.2333e-09 | 0 | 0 | 0 | 0 | 0 | 1 | -90 | 90 | 0.010041 | 0.0025167 | -0.010038 | -0.002516
10 | 13 | 1.5439 | 0.59381 | 1.5581e-09 | 0 | 0 | 0 | 0 | 0 | 1 | -90 | 90 | 0.010038 | 0.002516 | -0.010037 | -0.0025154
14 | 15 | 3.9107 | 1.5041 | 3.9466e-09 | 0 | 0 | 0 | 0 | 0 | 1 | -90 | 90 | -0.0068952 | -0.0017281 | 0.0068972 | 0.0017285
23 | 25 | 1.5322 | 0.58931 | 1.5463e-09 | 0 | 0 | 0 | 0 | 0 | 1 | -90 | 90 | 0.038436 | 0.0096361 | -0.038412 | -0.009627