## bus_data
BUS_I | BUS_TYPE | Pd | Qd | Gs | Bs | area | Vm | Va | baseKV | zone | Vmax | Vmin
1 | 1 | 0.0047199 | 0.0011829 | 0 | 0 | 1 | 0.99093 | -0.063571 | 0.4 | 1 | 1.1 | 0.9
2 | 1 | 0.013061 | 0.0032734 | 0 | 0 | 1 | 0.99129 | -0.061041 | 0.4 | 1 | 1.1 | 0.9
3 | 1 | 0.00093589 | 0.00023456 | 0 | 0 | 1 | 0.99091 | -0.063683 | 0.4 | 1 | 1.1 | 0.9
4 | 1 | 0 | 0 | 0 | 0 | 1 | 0.99237 | -0.053387 | 0.4 | 1 | 1.1 | 0.9
5 | 1 | 0.0010904 | 0.00027329 | 0 | 0 | 1 | 0.99089 | -0.063824 | 0.4 | 1 | 1.1 | 0.9
12 | 1 | 0 | 0 | 0 | 0 | 1 | 0.99323 | -0.047295 | 0.4 | 1 | 1.1 | 0.9
33 | 1 | 0.0013254 | 0.00033217 | 0 | 0 | 1 | 0.99085 | -0.064145 | 0.4 | 1 | 1.1 | 0.9
13 | 1 | 0.018181 | 0.0045567 | 0 | 0 | 1 | 0.99086 | -0.064002 | 0.4 | 1 | 1.1 | 0.9
11 | 1 | 0.0043982 | 0.0011023 | 0 | 0 | 1 | 0.99566 | -0.030249 | 0.4 | 1 | 1.1 | 0.9
6 | 1 | 0.0034385 | 0.00086177 | 0 | 0 | 1 | 0.99973 | -0.0019265 | 0.4 | 1 | 1.1 | 0.9
7 | 3 | 0.0033621 | 0.00084261 | 0 | 0 | 1 | 1 | 0 | 0.4 | 1 | 1.1 | 0.9
8 | 1 | 0.0037532 | 0.00094065 | 0 | 0 | 1 | 0.99958 | -0.0029349 | 0.4 | 1 | 1.1 | 0.9
9 | 1 | 0 | 0 | 0 | 0 | 1 | 0.99714 | -0.019935 | 0.4 | 1 | 1.1 | 0.9
10 | 1 | 0.0022647 | 0.00056758 | 0 | 0 | 1 | 0.99941 | -0.0041603 | 0.4 | 1 | 1.1 | 0.9
14 | 1 | 0.010642 | 0.0026671 | 0 | 0 | 1 | 0.99524 | -0.033299 | 0.4 | 1 | 1.1 | 0.9
15 | 1 | 0.0030996 | 0.00077683 | 0 | 0 | 1 | 0.99938 | -0.0043158 | 0.4 | 1 | 1.1 | 0.9
18 | 1 | 0 | 0 | 0 | 0 | 1 | 0.99507 | -0.034477 | 0.4 | 1 | 1.1 | 0.9
36 | 1 | 0.0024558 | 0.00061548 | 0 | 0 | 1 | 0.99902 | -0.0068424 | 0.4 | 1 | 1.1 | 0.9
31 | 1 | 0 | 0 | 0 | 0 | 1 | 0.9901 | -0.069388 | 0.4 | 1 | 1.1 | 0.9
32 | 1 | 0.0073345 | 0.0018382 | 0 | 0 | 1 | 0.98989 | -0.070898 | 0.4 | 1 | 1.1 | 0.9
30 | 1 | 0.014909 | 0.0037365 | 0 | 0 | 1 | 0.99009 | -0.069445 | 0.4 | 1 | 1.1 | 0.9
21 | 1 | 0.001102 | 0.0002762 | 0 | 0 | 1 | 0.99462 | -0.037607 | 0.4 | 1 | 1.1 | 0.9
16 | 1 | 0.00097228 | 0.00024368 | 0 | 0 | 1 | 0.99492 | -0.035544 | 0.4 | 1 | 1.1 | 0.9
17 | 1 | 0 | 0 | 0 | 0 | 1 | 0.99485 | -0.035988 | 0.4 | 1 | 1.1 | 0.9
19 | 1 | 0.00088712 | 0.00022233 | 0 | 0 | 1 | 0.99484 | -0.03609 | 0.4 | 1 | 1.1 | 0.9
20 | 1 | 0.0010317 | 0.00025857 | 0 | 0 | 1 | 0.99479 | -0.036417 | 0.4 | 1 | 1.1 | 0.9
22 | 1 | 0.0012644 | 0.00031688 | 0 | 0 | 1 | 0.99479 | -0.036467 | 0.4 | 1 | 1.1 | 0.9
24 | 1 | 0.001567 | 0.00039272 | 0 | 0 | 1 | 0.99415 | -0.040941 | 0.4 | 1 | 1.1 | 0.9
23 | 1 | 0.0014952 | 0.00037474 | 0 | 0 | 1 | 0.99477 | -0.036571 | 0.4 | 1 | 1.1 | 0.9
25 | 1 | 0.00066578 | 0.00016686 | 0 | 0 | 1 | 0.99371 | -0.044052 | 0.4 | 1 | 1.1 | 0.9
26 | 1 | 0.00079243 | 0.0001986 | 0 | 0 | 1 | 0.99362 | -0.044696 | 0.4 | 1 | 1.1 | 0.9
27 | 1 | 0.0017231 | 0.00043185 | 0 | 0 | 1 | 0.99314 | -0.048057 | 0.4 | 1 | 1.1 | 0.9
28 | 1 | 0 | 0 | 0 | 0 | 1 | 0.99208 | -0.055509 | 0.4 | 1 | 1.1 | 0.9
29 | 1 | 0 | 0 | 0 | 0 | 1 | 0.99169 | -0.058266 | 0.4 | 1 | 1.1 | 0.9
34 | 1 | 0.0020726 | 0.00051945 | 0 | 0 | 1 | 0.99127 | -0.061252 | 0.4 | 1 | 1.1 | 0.9
35 | 1 | 0.0058474 | 0.0014655 | 0 | 0 | 1 | 0.99121 | -0.061651 | 0.4 | 1 | 1.1 | 0.9

## generator_data
GEN_BUS | PG | QG | QMAX | QMIN | VG | MBASE | GEN_STATUS | PMAX | PMIN
7 | 0.11516 | 0.028955 | 10 | -10 | 1 | 100 | 1 | 10 | 0

## branch_data
F_BUS | T_BUS | BR_R | BR_X | BR_B | RATE_A | RATE_B | RATE_C | TAP | SHIFT | BR_STATUS | ANGMIN | ANGMAX | P_in | Q_in | P_out | Q_out
1 | 2 | 4.0094 | 1.5421 | 4.0462e-09 | 0 | 0 | 0 | 0 | 0 | 1 | -90 | 90 | -0.0080717 | -0.0020226 | 0.0080746 | 0.0020233
1 | 3 | 0.42802 | 0.16462 | 4.3195e-10 | 0 | 0 | 0 | 0 | 0 | 1 | -90 | 90 | 0.0033519 | 0.00083966 | -0.0033518 | -0.00083968
2 | 4 | 4.6386 | 1.7841 | 4.6812e-09 | 0 | 0 | 0 | 0 | 0 | 1 | -90 | 90 | -0.021136 | -0.0052967 | 0.021158 | 0.0053049
3 | 5 | 0.74524 | 0.28663 | 7.5208e-10 | 0 | 0 | 0 | 0 | 0 | 1 | -90 | 90 | 0.0024159 | 0.00060513 | -0.0024159 | -0.00060518
4 | 12 | 3.6993 | 1.4228 | 3.7332e-09 | 0 | 0 | 0 | 0 | 0 | 1 | -90 | 90 | -0.021158 | -0.0053049 | 0.021176 | 0.0053114
5 | 33 | 3.0867 | 1.1872 | 3.115e-09 | 0 | 0 | 0 | 0 | 0 | 1 | -90 | 90 | 0.0013255 | 0.00033189 | -0.0013254 | -0.00033218
12 | 13 | 5.2971 | 2.0374 | 5.3457e-09 | 0 | 0 | 0 | 0 | 0 | 1 | -90 | 90 | 0.040537 | 0.010173 | -0.040443 | -0.010138
12 | 11 | 3.5657 | 1.3714 | 3.5985e-09 | 0 | 0 | 0 | 0 | 0 | 1 | -90 | 90 | -0.061713 | -0.015485 | 0.061859 | 0.015541
13 | 31 | 3.0941 | 1.19 | 3.1225e-09 | 0 | 0 | 0 | 0 | 0 | 1 | -90 | 90 | 0.022262 | 0.0055812 | -0.022245 | -0.0055751
11 | 9 | 2.0216 | 0.77753 | 2.0401e-09 | 0 | 0 | 0 | 0 | 0 | 1 | -90 | 90 | -0.066257 | -0.016643 | 0.066352 | 0.016679
6 | 7 | 1.6697 | 0.64218 | 1.685e-09 | 0 | 0 | 0 | 0 | 0 | 1 | -90 | 90 | -0.015016 | -0.0037621 | 0.01502 | 0.0037635
6 | 8 | 1.1329 | 0.43574 | 1.1433e-09 | 0 | 0 | 0 | 0 | 0 | 1 | -90 | 90 | 0.011577 | 0.0029003 | -0.011576 | -0.0028998
7 | 9 | 2.6948 | 1.0365 | 2.7196e-09 | 0 | 0 | 0 | 0 | 0 | 1 | -90 | 90 | 0.096781 | 0.024349 | -0.096512 | -0.024246
8 | 10 | 2.0363 | 0.78319 | 2.055e-09 | 0 | 0 | 0 | 0 | 0 | 1 | -90 | 90 | 0.0078224 | 0.0019592 | -0.007821 | -0.0019589
9 | 14 | 5.7392 | 2.2074 | 5.7919e-09 | 0 | 0 | 0 | 0 | 0 | 1 | -90 | 90 | 0.03016 | 0.0075667 | -0.030104 | -0.0075458
10 | 15 | 0.36347 | 0.1398 | 3.668e-10 | 0 | 0 | 0 | 0 | 0 | 1 | -90 | 90 | 0.0055564 | 0.0013913 | -0.0055563 | -0.0013913
14 | 18 | 0.78082 | 0.30032 | 7.8799e-10 | 0 | 0 | 0 | 0 | 0 | 1 | -90 | 90 | 0.019462 | 0.0048787 | -0.019459 | -0.0048776
15 | 36 | 13.3523 | 5.1355 | 1.3475e-08 | 0 | 0 | 0 | 0 | 0 | 1 | -90 | 90 | 0.0024567 | 0.00061447 | -0.0024558 | -0.00061548
18 | 21 | 2.9248 | 1.1249 | 2.9516e-09 | 0 | 0 | 0 | 0 | 0 | 1 | -90 | 90 | 0.013807 | 0.0034616 | -0.013801 | -0.0034596
18 | 16 | 2.4332 | 0.93585 | 2.4555e-09 | 0 | 0 | 0 | 0 | 0 | 1 | -90 | 90 | 0.0056521 | 0.001416 | -0.0056512 | -0.0014159
31 | 32 | 2.6274 | 1.0106 | 2.6515e-09 | 0 | 0 | 0 | 0 | 0 | 1 | -90 | 90 | 0.0073361 | 0.0018385 | -0.0073345 | -0.0018382
31 | 30 | 0.048838 | 0.018784 | 4.9286e-11 | 0 | 0 | 0 | 0 | 0 | 1 | -90 | 90 | 0.014909 | 0.0037365 | -0.014909 | -0.0037365
21 | 24 | 3.3834 | 1.3013 | 3.4144e-09 | 0 | 0 | 0 | 0 | 0 | 1 | -90 | 90 | 0.012699 | 0.0031834 | -0.012693 | -0.0031815
16 | 17 | 1.2224 | 0.47014 | 1.2336e-09 | 0 | 0 | 0 | 0 | 0 | 1 | -90 | 90 | 0.004679 | 0.0011722 | -0.0046787 | -0.0011722
17 | 19 | 1.4923 | 0.57395 | 1.506e-09 | 0 | 0 | 0 | 0 | 0 | 1 | -90 | 90 | 0.00088713 | 0.00022219 | -0.00088712 | -0.00022233
17 | 20 | 1.4593 | 0.56128 | 1.4727e-09 | 0 | 0 | 0 | 0 | 0 | 1 | -90 | 90 | 0.0037915 | 0.00095003 | -0.0037913 | -0.00095009
20 | 22 | 0.23309 | 0.08965 | 2.3523e-10 | 0 | 0 | 0 | 0 | 0 | 1 | -90 | 90 | 0.0027596 | 0.00069152 | -0.0027596 | -0.00069153
22 | 23 | 0.90134 | 0.34667 | 9.0962e-10 | 0 | 0 | 0 | 0 | 0 | 1 | -90 | 90 | 0.0014952 | 0.00037466 | -0.0014952 | -0.00037474
24 | 25 | 3.5987 | 1.3841 | 3.6317e-09 | 0 | 0 | 0 | 0 | 0 | 1 | -90 | 90 | 0.011126 | 0.0027888 | -0.011122 | -0.0027873
25 | 26 | 0.79258 | 0.30484 | 7.9985e-10 | 0 | 0 | 0 | 0 | 0 | 1 | -90 | 90 | 0.010456 | 0.0026205 | -0.010455 | -0.0026202
26 | 27 | 4.4716 | 1.7198 | 4.5126e-09 | 0 | 0 | 0 | 0 | 0 | 1 | -90 | 90 | 0.0096624 | 0.0024216 | -0.009658 | -0.0024203
27 | 28 | 12.0581 | 4.6377 | 1.2169e-08 | 0 | 0 | 0 | 0 | 0 | 1 | -90 | 90 | 0.0079348 | 0.0019884 | -0.0079267 | -0.0019865
28 | 29 | 4.4561 | 1.7139 | 4.497e-09 | 0 | 0 | 0 | 0 | 0 | 1 | -90 | 90 | 0.0079267 | 0.0019865 | -0.0079236 | -0.0019858
29 | 34 | 4.8271 | 1.8566 | 4.8714e-09 | 0 | 0 | 0 | 0 | 0 | 1 | -90 | 90 | 0.0079236 | 0.0019858 | -0.0079204 | -0.001985
34 | 35 | 0.87375 | 0.33606 | 8.8176e-10 | 0 | 0 | 0 | 0 | 0 | 1 | -90 | 90 | 0.0058477 | 0.0014655 | -0.0058474 | -0.0014655