## bus_data
BUS_I | BUS_TYPE | Pd | Qd | Gs | Bs | area | Vm | Va | baseKV | zone | Vmax | Vmin
8 | 1 | 0 | 0 | 0 | 0 | 1 | 0.98753 | -0.088857 | 0.4 | 1 | 1.1 | 0.9
9 | 1 | 0.00020711 | 5.1905e-05 | 0 | 0 | 1 | 0.98748 | -0.089228 | 0.4 | 1 | 1.1 | 0.9
10 | 1 | 0.00015188 | 3.8064e-05 | 0 | 0 | 1 | 0.98754 | -0.088781 | 0.4 | 1 | 1.1 | 0.9
202 | 1 | 0.00024725 | 6.1967e-05 | 0 | 0 | 1 | 0.98748 | -0.089242 | 0.4 | 1 | 1.1 | 0.9
203 | 1 | 0 | 0 | 0 | 0 | 1 | 0.98762 | -0.088206 | 0.4 | 1 | 1.1 | 0.9
11 | 1 | 0.0003959 | 9.9222e-05 | 0 | 0 | 1 | 0.98626 | -0.095835 | 0.4 | 1 | 1.1 | 0.9
12 | 1 | 0 | 0 | 0 | 0 | 1 | 0.98634 | -0.095295 | 0.4 | 1 | 1.1 | 0.9
13 | 1 | 0 | 0 | 0 | 0 | 1 | 0.98787 | -0.084487 | 0.4 | 1 | 1.1 | 0.9
14 | 1 | 0.00078994 | 0.00019798 | 0 | 0 | 1 | 0.98193 | -0.12651 | 0.4 | 1 | 1.1 | 0.9
32 | 1 | 0.00060998 | 0.00015287 | 0 | 0 | 1 | 0.98771 | -0.085623 | 0.4 | 1 | 1.1 | 0.9
40 | 1 | 0.00084074 | 0.00021071 | 0 | 0 | 1 | 0.99234 | -0.053127 | 0.4 | 1 | 1.1 | 0.9
27 | 1 | 0.00071447 | 0.00017906 | 0 | 0 | 1 | 0.98054 | -0.13641 | 0.4 | 1 | 1.1 | 0.9
16 | 1 | 0.0020465 | 0.00051289 | 0 | 0 | 1 | 0.9922 | -0.05412 | 0.4 | 1 | 1.1 | 0.9
17 | 1 | 0.00066044 | 0.00016552 | 0 | 0 | 1 | 0.97806 | -0.15416 | 0.4 | 1 | 1.1 | 0.9
18 | 1 | 0.0011106 | 0.00027835 | 0 | 0 | 1 | 0.97803 | -0.15436 | 0.4 | 1 | 1.1 | 0.9
26 | 1 | 0 | 0 | 0 | 0 | 1 | 0.97834 | -0.15213 | 0.4 | 1 | 1.1 | 0.9
19 | 1 | 0.0007344 | 0.00018406 | 0 | 0 | 1 | 0.97584 | -0.17003 | 0.4 | 1 | 1.1 | 0.9
21 | 1 | 0 | 0 | 0 | 0 | 1 | 0.97487 | -0.17704 | 0.4 | 1 | 1.1 | 0.9
38 | 1 | 0 | 0 | 0 | 0 | 1 | 0.97422 | -0.18172 | 0.4 | 1 | 1.1 | 0.9
39 | 1 | 0 | 0 | 0 | 0 | 1 | 0.97401 | -0.18322 | 0.4 | 1 | 1.1 | 0.9
22 | 1 | 0.0021992 | 0.00055117 | 0 | 0 | 1 | 0.97715 | -0.16066 | 0.4 | 1 | 1.1 | 0.9
23 | 1 | 0.0010071 | 0.00025239 | 0 | 0 | 1 | 0.97628 | -0.16696 | 0.4 | 1 | 1.1 | 0.9
24 | 1 | 0.001968 | 0.00049323 | 0 | 0 | 1 | 0.97728 | -0.15973 | 0.4 | 1 | 1.1 | 0.9
25 | 1 | 0.001865 | 0.0004674 | 0 | 0 | 1 | 0.97615 | -0.16789 | 0.4 | 1 | 1.1 | 0.9
222 | 1 | 0.0020975 | 0.00052567 | 0 | 0 | 1 | 0.97564 | -0.17158 | 0.4 | 1 | 1.1 | 0.9
28 | 1 | 0.00054823 | 0.0001374 | 0 | 0 | 1 | 0.99819 | -0.012715 | 0.4 | 1 | 1.1 | 0.9
29 | 1 | 0.00024748 | 6.2025e-05 | 0 | 0 | 1 | 0.99819 | -0.01274 | 0.4 | 1 | 1.1 | 0.9
30 | 1 | 0.0017461 | 0.0004376 | 0 | 0 | 1 | 0.9982 | -0.012629 | 0.4 | 1 | 1.1 | 0.9
35 | 1 | 0.0021805 | 0.00054649 | 0 | 0 | 1 | 0.99867 | -0.0093349 | 0.4 | 1 | 1.1 | 0.9
33 | 1 | 0.00079268 | 0.00019866 | 0 | 0 | 1 | 0.98769 | -0.085757 | 0.4 | 1 | 1.1 | 0.9
34 | 1 | 0.00058027 | 0.00014543 | 0 | 0 | 1 | 0.9991 | -0.0063194 | 0.4 | 1 | 1.1 | 0.9
36 | 1 | 0 | 0 | 0 | 0 | 1 | 0.99917 | -0.0058383 | 0.4 | 1 | 1.1 | 0.9
37 | 3 | 0.00036025 | 9.0287e-05 | 0 | 0 | 1 | 1 | 0 | 0.4 | 1 | 1.1 | 0.9
47 | 1 | 0 | 0 | 0 | 0 | 1 | 0.99568 | -0.030451 | 0.4 | 1 | 1.1 | 0.9
224 | 1 | 0.0081497 | 0.0020425 | 0 | 0 | 1 | 0.97389 | -0.18404 | 0.4 | 1 | 1.1 | 0.9
62 | 1 | 0.0024054 | 0.00060286 | 0 | 0 | 1 | 0.97384 | -0.18444 | 0.4 | 1 | 1.1 | 0.9
59 | 1 | 0.0015305 | 0.00038359 | 0 | 0 | 1 | 0.97395 | -0.18365 | 0.4 | 1 | 1.1 | 0.9
41 | 1 | 0.00014682 | 3.6798e-05 | 0 | 0 | 1 | 0.99037 | -0.068161 | 0.4 | 1 | 1.1 | 0.9
42 | 1 | 0 | 0 | 0 | 0 | 1 | 0.98988 | -0.071665 | 0.4 | 1 | 1.1 | 0.9
43 | 1 | 0 | 0 | 0 | 0 | 1 | 0.99287 | -0.050368 | 0.4 | 1 | 1.1 | 0.9
44 | 1 | 0.00032299 | 8.0948e-05 | 0 | 0 | 1 | 0.98939 | -0.075139 | 0.4 | 1 | 1.1 | 0.9
45 | 1 | 0.00049831 | 0.00012489 | 0 | 0 | 1 | 0.98906 | -0.077604 | 0.4 | 1 | 1.1 | 0.9
46 | 1 | 0 | 0 | 0 | 0 | 1 | 0.99359 | -0.04524 | 0.4 | 1 | 1.1 | 0.9
50 | 1 | 0 | 0 | 0 | 0 | 1 | 0.98852 | -0.081293 | 0.4 | 1 | 1.1 | 0.9
53 | 1 | 0 | 0 | 0 | 0 | 1 | 0.98875 | -0.079895 | 0.4 | 1 | 1.1 | 0.9
215 | 1 | 0.0002231 | 5.5913e-05 | 0 | 0 | 1 | 0.99359 | -0.045274 | 0.4 | 1 | 1.1 | 0.9
214 | 1 | 0.00022851 | 5.727e-05 | 0 | 0 | 1 | 0.99372 | -0.044318 | 0.4 | 1 | 1.1 | 0.9
48 | 1 | 0 | 0 | 0 | 0 | 1 | 0.99564 | -0.030682 | 0.4 | 1 | 1.1 | 0.9
221 | 1 | 0.00090002 | 0.00022557 | 0 | 0 | 1 | 0.99562 | -0.030832 | 0.4 | 1 | 1.1 | 0.9
49 | 1 | 0.00018668 | 4.6786e-05 | 0 | 0 | 1 | 0.98852 | -0.081336 | 0.4 | 1 | 1.1 | 0.9
51 | 1 | 0.00043782 | 0.00010973 | 0 | 0 | 1 | 0.98637 | -0.096607 | 0.4 | 1 | 1.1 | 0.9
193 | 1 | 0.0018054 | 0.00045249 | 0 | 0 | 1 | 0.98565 | -0.10174 | 0.4 | 1 | 1.1 | 0.9
52 | 1 | 0.00056293 | 0.00014108 | 0 | 0 | 1 | 0.98855 | -0.081317 | 0.4 | 1 | 1.1 | 0.9
207 | 1 | 0 | 0 | 0 | 0 | 1 | 0.98805 | -0.085051 | 0.4 | 1 | 1.1 | 0.9
54 | 1 | 0 | 0 | 0 | 0 | 1 | 0.98847 | -0.081845 | 0.4 | 1 | 1.1 | 0.9
58 | 1 | 0.00088819 | 0.0002226 | 0 | 0 | 1 | 0.98841 | -0.082272 | 0.4 | 1 | 1.1 | 0.9
55 | 1 | 0 | 0 | 0 | 0 | 1 | 0.98842 | -0.082221 | 0.4 | 1 | 1.1 | 0.9
56 | 1 | 0.0001495 | 3.7469e-05 | 0 | 0 | 1 | 0.98847 | -0.081908 | 0.4 | 1 | 1.1 | 0.9
155 | 1 | 0 | 0 | 0 | 0 | 1 | 0.98824 | -0.083499 | 0.4 | 1 | 1.1 | 0.9
200 | 1 | 0.00067079 | 0.00016812 | 0 | 0 | 1 | 0.98826 | -0.083399 | 0.4 | 1 | 1.1 | 0.9
57 | 1 | 0.0004727 | 0.00011847 | 0 | 0 | 1 | 0.98845 | -0.082046 | 0.4 | 1 | 1.1 | 0.9
61 | 1 | 0 | 0 | 0 | 0 | 1 | 0.97383 | -0.18453 | 0.4 | 1 | 1.1 | 0.9
216 | 1 | 0.00050765 | 0.00012723 | 0 | 0 | 1 | 0.9738 | -0.18472 | 0.4 | 1 | 1.1 | 0.9
156 | 1 | 0.00055655 | 0.00013948 | 0 | 0 | 1 | 0.9882 | -0.083783 | 0.4 | 1 | 1.1 | 0.9
199 | 1 | 0.00036024 | 9.0285e-05 | 0 | 0 | 1 | 0.98819 | -0.083913 | 0.4 | 1 | 1.1 | 0.9
172 | 1 | 0.0019374 | 0.00048557 | 0 | 0 | 1 | 0.98315 | -0.11969 | 0.4 | 1 | 1.1 | 0.9
173 | 1 | 0 | 0 | 0 | 0 | 1 | 0.98393 | -0.1141 | 0.4 | 1 | 1.1 | 0.9
174 | 1 | 0.00055014 | 0.00013788 | 0 | 0 | 1 | 0.98405 | -0.11323 | 0.4 | 1 | 1.1 | 0.9
175 | 1 | 0 | 0 | 0 | 0 | 1 | 0.98365 | -0.11605 | 0.4 | 1 | 1.1 | 0.9
191 | 1 | 0 | 0 | 0 | 0 | 1 | 0.98446 | -0.11025 | 0.4 | 1 | 1.1 | 0.9
196 | 1 | 0.0013009 | 0.00032604 | 0 | 0 | 1 | 0.98362 | -0.11628 | 0.4 | 1 | 1.1 | 0.9
194 | 1 | 0.00074244 | 0.00018607 | 0 | 0 | 1 | 0.98361 | -0.11635 | 0.4 | 1 | 1.1 | 0.9
192 | 1 | 0.00099097 | 0.00024836 | 0 | 0 | 1 | 0.98429 | -0.11146 | 0.4 | 1 | 1.1 | 0.9
197 | 1 | 0.00062023 | 0.00015545 | 0 | 0 | 1 | 0.98427 | -0.11161 | 0.4 | 1 | 1.1 | 0.9
195 | 1 | 0.0016382 | 0.00041058 | 0 | 0 | 1 | 0.9836 | -0.11644 | 0.4 | 1 | 1.1 | 0.9
198 | 1 | 0.00028853 | 7.2312e-05 | 0 | 0 | 1 | 0.98427 | -0.11164 | 0.4 | 1 | 1.1 | 0.9
201 | 1 | 0.00017638 | 4.4204e-05 | 0 | 0 | 1 | 0.98825 | -0.08348 | 0.4 | 1 | 1.1 | 0.9
204 | 1 | 0.00012285 | 3.079e-05 | 0 | 0 | 1 | 0.98771 | -0.087547 | 0.4 | 1 | 1.1 | 0.9
211 | 1 | 0.00033837 | 8.4805e-05 | 0 | 0 | 1 | 0.98786 | -0.086423 | 0.4 | 1 | 1.1 | 0.9
205 | 1 | 0 | 0 | 0 | 0 | 1 | 0.98798 | -0.085523 | 0.4 | 1 | 1.1 | 0.9
206 | 1 | 0.00017801 | 4.4613e-05 | 0 | 0 | 1 | 0.98788 | -0.086301 | 0.4 | 1 | 1.1 | 0.9
213 | 1 | 0.00037017 | 9.2773e-05 | 0 | 0 | 1 | 0.98801 | -0.085342 | 0.4 | 1 | 1.1 | 0.9
212 | 1 | 0.0001082 | 2.7118e-05 | 0 | 0 | 1 | 0.988 | -0.085382 | 0.4 | 1 | 1.1 | 0.9

## generator_data
GEN_BUS | PG | QG | QMAX | QMIN | VG | MBASE | GEN_STATUS | PMAX | PMIN
37 | 0.055388 | 0.013941 | 10 | -10 | 1 | 100 | 1 | 10 | 0

## branch_data
F_BUS | T_BUS | BR_R | BR_X | BR_B | RATE_A | RATE_B | RATE_C | TAP | SHIFT | BR_STATUS | ANGMIN | ANGMAX | P_in | Q_in | P_out | Q_out
8 | 9 | 10.2719 | 3.9507 | 1.0366e-08 | 0 | 0 | 0 | 0 | 0 | 1 | -90 | 90 | 0.00045438 | 0.0001128 | -0.00045436 | -0.0001138
8 | 10 | 2.0717 | 0.79682 | 2.0907e-09 | 0 | 0 | 0 | 0 | 0 | 1 | -90 | 90 | -0.00045438 | -0.0001128 | 0.00045439 | 0.0001126
9 | 202 | 0.74503 | 0.28655 | 7.5187e-10 | 0 | 0 | 0 | 0 | 0 | 1 | -90 | 90 | 0.00024725 | 6.1894e-05 | -0.00024725 | -6.1968e-05
10 | 203 | 11.7749 | 4.5288 | 1.1883e-08 | 0 | 0 | 0 | 0 | 0 | 1 | -90 | 90 | -0.00060626 | -0.00015066 | 0.00060631 | 0.00014952
203 | 204 | 13.3078 | 5.1184 | 1.343e-08 | 0 | 0 | 0 | 0 | 0 | 1 | -90 | 90 | -0.00060631 | -0.00014952 | 0.00060636 | 0.00014823
11 | 12 | 17.008 | 6.5415 | 1.7164e-08 | 0 | 0 | 0 | 0 | 0 | 1 | -90 | 90 | -0.0003959 | -9.9223e-05 | 0.00039593 | 9.7564e-05
12 | 13 | 5.222 | 2.0084 | 5.2699e-09 | 0 | 0 | 0 | 0 | 0 | 1 | -90 | 90 | -0.02641 | -0.0066384 | 0.02645 | 0.0066532
12 | 14 | 15.232 | 5.8585 | 1.5372e-08 | 0 | 0 | 0 | 0 | 0 | 1 | -90 | 90 | 0.026014 | 0.0065408 | -0.025902 | -0.006499
13 | 32 | 10.2527 | 3.9433 | 1.0347e-08 | 0 | 0 | 0 | 0 | 0 | 1 | -90 | 90 | 0.0014029 | 0.00035041 | -0.0014027 | -0.00035133
13 | 40 | 14.4631 | 5.5627 | 1.4596e-08 | 0 | 0 | 0 | 0 | 0 | 1 | -90 | 90 | -0.027853 | -0.0070036 | 0.027975 | 0.0070492
14 | 27 | 4.9572 | 1.9066 | 5.0026e-09 | 0 | 0 | 0 | 0 | 0 | 1 | -90 | 90 | 0.025112 | 0.0063011 | -0.025077 | -0.0062883
32 | 33 | 2.1424 | 0.82399 | 2.162e-09 | 0 | 0 | 0 | 0 | 0 | 1 | -90 | 90 | 0.00079269 | 0.00019846 | -0.00079268 | -0.00019867
40 | 16 | 6.2159 | 2.3907 | 6.2729e-09 | 0 | 0 | 0 | 0 | 0 | 1 | -90 | 90 | 0.0020467 | 0.00051238 | -0.0020464 | -0.00051289
40 | 37 | 22.4474 | 8.6336 | 2.2653e-08 | 0 | 0 | 0 | 0 | 0 | 1 | -90 | 90 | -0.030863 | -0.0077722 | 0.031093 | 0.0078588
27 | 26 | 8.0718 | 3.1045 | 8.1458e-09 | 0 | 0 | 0 | 0 | 0 | 1 | -90 | 90 | 0.024363 | 0.0061092 | -0.02431 | -0.0060896
17 | 18 | 2.2315 | 0.85826 | 2.2519e-09 | 0 | 0 | 0 | 0 | 0 | 1 | -90 | 90 | 0.0011107 | 0.00027815 | -0.0011106 | -0.00027835
17 | 26 | 14.215 | 5.4673 | 1.4345e-08 | 0 | 0 | 0 | 0 | 0 | 1 | -90 | 90 | -0.0017711 | -0.00044367 | 0.0017716 | 0.00044249
26 | 19 | 16.6456 | 6.4022 | 1.6798e-08 | 0 | 0 | 0 | 0 | 0 | 1 | -90 | 90 | 0.013385 | 0.003356 | -0.013352 | -0.0033449
26 | 24 | 10.3158 | 3.9676 | 1.041e-08 | 0 | 0 | 0 | 0 | 0 | 1 | -90 | 90 | 0.009153 | 0.0022912 | -0.0091434 | -0.0022885
19 | 21 | 6.8823 | 2.647 | 6.9454e-09 | 0 | 0 | 0 | 0 | 0 | 1 | -90 | 90 | 0.012618 | 0.0031608 | -0.012605 | -0.0031568
21 | 38 | 7.11 | 2.7346 | 7.1753e-09 | 0 | 0 | 0 | 0 | 0 | 1 | -90 | 90 | 0.0081575 | 0.0020445 | -0.0081522 | -0.0020432
21 | 39 | 17.1411 | 6.5927 | 1.7298e-08 | 0 | 0 | 0 | 0 | 0 | 1 | -90 | 90 | 0.0044479 | 0.0011123 | -0.0044442 | -0.0011124
38 | 224 | 3.5099 | 1.3499 | 3.5421e-09 | 0 | 0 | 0 | 0 | 0 | 1 | -90 | 90 | 0.0081522 | 0.0020432 | -0.0081496 | -0.0020425
39 | 62 | 5.1578 | 1.9838 | 5.2051e-09 | 0 | 0 | 0 | 0 | 0 | 1 | -90 | 90 | 0.0029136 | 0.00072914 | -0.0029131 | -0.00072945
39 | 59 | 3.4703 | 1.3347 | 3.5022e-09 | 0 | 0 | 0 | 0 | 0 | 1 | -90 | 90 | 0.0015306 | 0.0003833 | -0.0015305 | -0.00038359
22 | 23 | 15.6923 | 6.0355 | 1.5836e-08 | 0 | 0 | 0 | 0 | 0 | 1 | -90 | 90 | 0.0049753 | 0.0012439 | -0.004971 | -0.0012437
22 | 24 | 1.608 | 0.61846 | 1.6228e-09 | 0 | 0 | 0 | 0 | 0 | 1 | -90 | 90 | -0.0071745 | -0.001795 | 0.0071754 | 0.0017952
23 | 25 | 2.9098 | 1.1191 | 2.9365e-09 | 0 | 0 | 0 | 0 | 0 | 1 | -90 | 90 | 0.0039639 | 0.00099132 | -0.0039634 | -0.00099141
25 | 222 | 21.6972 | 8.3451 | 2.1896e-08 | 0 | 0 | 0 | 0 | 0 | 1 | -90 | 90 | 0.0020985 | 0.000524 | -0.0020974 | -0.00052568
28 | 29 | 1.2601 | 0.48464 | 1.2716e-09 | 0 | 0 | 0 | 0 | 0 | 1 | -90 | 90 | 0.00024748 | 6.1899e-05 | -0.00024748 | -6.2025e-05
28 | 30 | 1.4056 | 0.54061 | 1.4185e-09 | 0 | 0 | 0 | 0 | 0 | 1 | -90 | 90 | -0.00079572 | -0.0001993 | 0.00079573 | 0.00019916
30 | 35 | 16.7741 | 6.4516 | 1.6928e-08 | 0 | 0 | 0 | 0 | 0 | 1 | -90 | 90 | -0.0025418 | -0.00063677 | 0.0025429 | 0.00063552
35 | 34 | 8.2682 | 3.1801 | 8.3441e-09 | 0 | 0 | 0 | 0 | 0 | 1 | -90 | 90 | -0.0047235 | -0.001182 | 0.0047254 | 0.0011819
34 | 36 | 1.175 | 0.45194 | 1.1858e-09 | 0 | 0 | 0 | 0 | 0 | 1 | -90 | 90 | -0.0053057 | -0.0013274 | 0.0053061 | 0.0013274
36 | 37 | 3.1681 | 1.2185 | 3.1972e-09 | 0 | 0 | 0 | 0 | 0 | 1 | -90 | 90 | -0.023915 | -0.0059846 | 0.023934 | 0.0059917
36 | 47 | 17.0999 | 6.5769 | 1.7257e-08 | 0 | 0 | 0 | 0 | 0 | 1 | -90 | 90 | 0.018609 | 0.0046572 | -0.018546 | -0.0046347
47 | 48 | 3.3054 | 1.2713 | 3.3358e-09 | 0 | 0 | 0 | 0 | 0 | 1 | -90 | 90 | 0.00090007 | 0.00022504 | -0.00090004 | -0.00022536
47 | 214 | 10.075 | 3.875 | 1.0167e-08 | 0 | 0 | 0 | 0 | 0 | 1 | -90 | 90 | 0.017646 | 0.0044097 | -0.017612 | -0.0043977
62 | 61 | 2.1365 | 0.82173 | 2.1561e-09 | 0 | 0 | 0 | 0 | 0 | 1 | -90 | 90 | 0.00050766 | 0.00012659 | -0.00050766 | -0.00012679
41 | 42 | 2.6136 | 1.0052 | 2.6376e-09 | 0 | 0 | 0 | 0 | 0 | 1 | -90 | 90 | 0.016958 | 0.0042281 | -0.01695 | -0.0042253
41 | 43 | 13.1942 | 5.0747 | 1.3315e-08 | 0 | 0 | 0 | 0 | 0 | 1 | -90 | 90 | -0.017105 | -0.0042649 | 0.017146 | 0.0042797
42 | 44 | 4.0627 | 1.5626 | 4.1e-09 | 0 | 0 | 0 | 0 | 0 | 1 | -90 | 90 | 0.01088 | 0.0027231 | -0.010875 | -0.0027215
42 | 45 | 12.2041 | 4.6939 | 1.2316e-08 | 0 | 0 | 0 | 0 | 0 | 1 | -90 | 90 | 0.0060692 | 0.0015022 | -0.0060643 | -0.0015015
43 | 46 | 3.8138 | 1.4668 | 3.8488e-09 | 0 | 0 | 0 | 0 | 0 | 1 | -90 | 90 | -0.017146 | -0.0042797 | 0.017158 | 0.004284
44 | 50 | 7.4098 | 2.8499 | 7.4777e-09 | 0 | 0 | 0 | 0 | 0 | 1 | -90 | 90 | 0.010552 | 0.0026405 | -0.010543 | -0.0026378
45 | 53 | 5.1196 | 1.9691 | 5.1665e-09 | 0 | 0 | 0 | 0 | 0 | 1 | -90 | 90 | 0.005566 | 0.0013767 | -0.0055643 | -0.0013765
46 | 215 | 1.9639 | 0.75535 | 1.9819e-09 | 0 | 0 | 0 | 0 | 0 | 1 | -90 | 90 | 0.0002231 | 5.5718e-05 | -0.0002231 | -5.5913e-05
46 | 214 | 0.67739 | 0.26053 | 6.8361e-10 | 0 | 0 | 0 | 0 | 0 | 1 | -90 | 90 | -0.017382 | -0.0043397 | 0.017384 | 0.0043405
50 | 51 | 18.7342 | 7.2055 | 1.8906e-08 | 0 | 0 | 0 | 0 | 0 | 1 | -90 | 90 | 0.010357 | 0.0025913 | -0.010335 | -0.0025847
50 | 49 | 2.9408 | 1.1311 | 2.9678e-09 | 0 | 0 | 0 | 0 | 0 | 1 | -90 | 90 | 0.00018668 | 4.6496e-05 | -0.00018668 | -4.6786e-05
53 | 54 | 7.4714 | 2.8736 | 7.54e-09 | 0 | 0 | 0 | 0 | 0 | 1 | -90 | 90 | 0.0032757 | 0.00081421 | -0.0032748 | -0.00081462
53 | 52 | 7.6396 | 2.9383 | 7.7097e-09 | 0 | 0 | 0 | 0 | 0 | 1 | -90 | 90 | 0.0022885 | 0.00056228 | -0.0022881 | -0.00056287
48 | 221 | 2.1479 | 0.8261 | 2.1676e-09 | 0 | 0 | 0 | 0 | 0 | 1 | -90 | 90 | 0.00090004 | 0.00022536 | -0.00090002 | -0.00022557
51 | 193 | 6.5483 | 2.5186 | 6.6083e-09 | 0 | 0 | 0 | 0 | 0 | 1 | -90 | 90 | 0.009897 | 0.002475 | -0.00989 | -0.002473
193 | 191 | 13.2329 | 5.0896 | 1.3354e-08 | 0 | 0 | 0 | 0 | 0 | 1 | -90 | 90 | 0.0080845 | 0.0020205 | -0.0080751 | -0.0020181
52 | 207 | 26.475 | 10.1827 | 2.6718e-08 | 0 | 0 | 0 | 0 | 0 | 1 | -90 | 90 | 0.0017252 | 0.00042179 | -0.0017243 | -0.00042407
207 | 213 | 7.6293 | 2.9344 | 7.6993e-09 | 0 | 0 | 0 | 0 | 0 | 1 | -90 | 90 | 0.00047839 | 0.00011869 | -0.00047837 | -0.00011943
207 | 205 | 4.6349 | 1.7827 | 4.6775e-09 | 0 | 0 | 0 | 0 | 0 | 1 | -90 | 90 | 0.0012459 | 0.00030538 | -0.0012459 | -0.0003058
54 | 58 | 6.0924 | 2.3432 | 6.1483e-09 | 0 | 0 | 0 | 0 | 0 | 1 | -90 | 90 | 0.00088824 | 0.00022202 | -0.00088819 | -0.0002226
54 | 55 | 2.657 | 1.0219 | 2.6814e-09 | 0 | 0 | 0 | 0 | 0 | 1 | -90 | 90 | 0.0017644 | 0.00043714 | -0.0017643 | -0.00043737
54 | 56 | 1.2751 | 0.49044 | 1.2868e-09 | 0 | 0 | 0 | 0 | 0 | 1 | -90 | 90 | 0.00062222 | 0.00015545 | -0.00062221 | -0.00015558
55 | 155 | 17.4934 | 6.7282 | 1.7654e-08 | 0 | 0 | 0 | 0 | 0 | 1 | -90 | 90 | 0.00091699 | 0.00022729 | -0.00091683 | -0.00022895
55 | 200 | 17.4604 | 6.7155 | 1.7621e-08 | 0 | 0 | 0 | 0 | 0 | 1 | -90 | 90 | 0.00084731 | 0.00021008 | -0.00084717 | -0.00021175
56 | 57 | 3.6988 | 1.4226 | 3.7327e-09 | 0 | 0 | 0 | 0 | 0 | 1 | -90 | 90 | 0.00047271 | 0.00011811 | -0.0004727 | -0.00011847
155 | 156 | 3.9146 | 1.5056 | 3.9505e-09 | 0 | 0 | 0 | 0 | 0 | 1 | -90 | 90 | 0.00091683 | 0.00022895 | -0.00091679 | -0.00022932
200 | 201 | 5.7927 | 2.228 | 5.8459e-09 | 0 | 0 | 0 | 0 | 0 | 1 | -90 | 90 | 0.00017638 | 4.3634e-05 | -0.00017638 | -4.4204e-05
61 | 216 | 4.6855 | 1.8021 | 4.7285e-09 | 0 | 0 | 0 | 0 | 0 | 1 | -90 | 90 | 0.00050766 | 0.00012679 | -0.00050764 | -0.00012723
156 | 199 | 4.5659 | 1.7561 | 4.6078e-09 | 0 | 0 | 0 | 0 | 0 | 1 | -90 | 90 | 0.00036025 | 8.9837e-05 | -0.00036024 | -9.0285e-05
172 | 173 | 36.1193 | 13.892 | 3.6451e-08 | 0 | 0 | 0 | 0 | 0 | 1 | -90 | 90 | -0.0019374 | -0.00048557 | 0.0019389 | 0.00048262
173 | 174 | 1.9384 | 0.74553 | 1.9562e-09 | 0 | 0 | 0 | 0 | 0 | 1 | -90 | 90 | -0.0056217 | -0.0014047 | 0.0056223 | 0.0014047
173 | 175 | 6.6906 | 2.5733 | 6.752e-09 | 0 | 0 | 0 | 0 | 0 | 1 | -90 | 90 | 0.0036828 | 0.00092205 | -0.0036818 | -0.00092232
174 | 191 | 6.0545 | 2.3286 | 6.11e-09 | 0 | 0 | 0 | 0 | 0 | 1 | -90 | 90 | -0.0061725 | -0.0015426 | 0.006175 | 0.001543
175 | 196 | 2.2 | 0.84615 | 2.2202e-09 | 0 | 0 | 0 | 0 | 0 | 1 | -90 | 90 | 0.001301 | 0.00032584 | -0.0013009 | -0.00032604
175 | 194 | 1.5531 | 0.59736 | 1.5674e-09 | 0 | 0 | 0 | 0 | 0 | 1 | -90 | 90 | 0.0023808 | 0.00059648 | -0.0023807 | -0.00059659
191 | 192 | 8.0414 | 3.0928 | 8.1152e-09 | 0 | 0 | 0 | 0 | 0 | 1 | -90 | 90 | 0.0019001 | 0.00047515 | -0.0018997 | -0.00047581
194 | 195 | 0.74126 | 0.2851 | 7.4806e-10 | 0 | 0 | 0 | 0 | 0 | 1 | -90 | 90 | 0.0016383 | 0.00041052 | -0.0016382 | -0.00041058
192 | 197 | 2.1071 | 0.81041 | 2.1264e-09 | 0 | 0 | 0 | 0 | 0 | 1 | -90 | 90 | 0.00090878 | 0.00022745 | -0.00090876 | -0.00022765
197 | 198 | 1.1077 | 0.42604 | 1.1179e-09 | 0 | 0 | 0 | 0 | 0 | 1 | -90 | 90 | 0.00028853 | 7.2204e-05 | -0.00028853 | -7.2312e-05
204 | 211 | 18.7082 | 7.1955 | 1.888e-08 | 0 | 0 | 0 | 0 | 0 | 1 | -90 | 90 | -0.00072922 | -0.00017902 | 0.00072933 | 0.00017722
211 | 206 | 1.3902 | 0.53471 | 1.403e-09 | 0 | 0 | 0 | 0 | 0 | 1 | -90 | 90 | -0.0010677 | -0.00026202 | 0.0010677 | 0.00026189
205 | 206 | 7.6581 | 2.9454 | 7.7284e-09 | 0 | 0 | 0 | 0 | 0 | 1 | -90 | 90 | 0.0012459 | 0.0003058 | -0.0012457 | -0.00030651
213 | 212 | 4.6411 | 1.785 | 4.6837e-09 | 0 | 0 | 0 | 0 | 0 | 1 | -90 | 90 | 0.0001082 | 2.6661e-05 | -0.0001082 | -2.7118e-05