## bus_data
BUS_I | BUS_TYPE | Pd | Qd | Gs | Bs | area | Vm | Va | baseKV | zone | Vmax | Vmin
1 | 1 | 0.0040624 | 0.0010181 | 0 | 0 | 1 | 0.98302 | -0.11923 | 0.4 | 1 | 1.1 | 0.9
2 | 1 | 0 | 0 | 0 | 0 | 1 | 0.98337 | -0.11669 | 0.4 | 1 | 1.1 | 0.9
3 | 1 | 0 | 0 | 0 | 0 | 1 | 0.98302 | -0.11925 | 0.4 | 1 | 1.1 | 0.9
4 | 1 | 0.0019144 | 0.00047979 | 0 | 0 | 1 | 0.98394 | -0.11267 | 0.4 | 1 | 1.1 | 0.9
5 | 1 | 0.00055772 | 0.00013978 | 0 | 0 | 1 | 0.98225 | -0.12471 | 0.4 | 1 | 1.1 | 0.9
6 | 1 | 0.00066299 | 0.00016616 | 0 | 0 | 1 | 0.98298 | -0.11951 | 0.4 | 1 | 1.1 | 0.9
37 | 1 | 0.0026759 | 0.00067065 | 0 | 0 | 1 | 0.98497 | -0.10537 | 0.4 | 1 | 1.1 | 0.9
63 | 1 | 0.0004898 | 0.00012275 | 0 | 0 | 1 | 0.98225 | -0.12473 | 0.4 | 1 | 1.1 | 0.9
22 | 1 | 0.0037166 | 0.00093147 | 0 | 0 | 1 | 0.98534 | -0.10275 | 0.4 | 1 | 1.1 | 0.9
62 | 1 | 0.0046613 | 0.0011682 | 0 | 0 | 1 | 0.98209 | -0.12584 | 0.4 | 1 | 1.1 | 0.9
7 | 1 | 0.0094425 | 0.0023665 | 0 | 0 | 1 | 0.98222 | -0.12476 | 0.4 | 1 | 1.1 | 0.9
8 | 1 | 0.0096759 | 0.002425 | 0 | 0 | 1 | 0.98297 | -0.11945 | 0.4 | 1 | 1.1 | 0.9
9 | 1 | 0.0059601 | 0.0014937 | 0 | 0 | 1 | 0.98135 | -0.13098 | 0.4 | 1 | 1.1 | 0.9
10 | 1 | 0.0014378 | 0.00036035 | 0 | 0 | 1 | 0.9847 | -0.10711 | 0.4 | 1 | 1.1 | 0.9
11 | 1 | 0.0025967 | 0.0006508 | 0 | 0 | 1 | 0.98095 | -0.13381 | 0.4 | 1 | 1.1 | 0.9
24 | 1 | 0.0063866 | 0.0016006 | 0 | 0 | 1 | 0.9853 | -0.1029 | 0.4 | 1 | 1.1 | 0.9
69 | 1 | 0.0073363 | 0.0018387 | 0 | 0 | 1 | 0.98029 | -0.13853 | 0.4 | 1 | 1.1 | 0.9
29 | 1 | 0 | 0 | 0 | 0 | 1 | 0.98741 | -0.087938 | 0.4 | 1 | 1.1 | 0.9
71 | 1 | 0.00090951 | 0.00022794 | 0 | 0 | 1 | 0.98026 | -0.13878 | 0.4 | 1 | 1.1 | 0.9
67 | 1 | 0.00034562 | 8.6621e-05 | 0 | 0 | 1 | 0.98006 | -0.14021 | 0.4 | 1 | 1.1 | 0.9
12 | 1 | 0.0016083 | 0.00040307 | 0 | 0 | 1 | 0.9866 | -0.09369 | 0.4 | 1 | 1.1 | 0.9
13 | 1 | 0.00029748 | 7.4555e-05 | 0 | 0 | 1 | 0.98653 | -0.094187 | 0.4 | 1 | 1.1 | 0.9
14 | 1 | 0 | 0 | 0 | 0 | 1 | 0.98675 | -0.092666 | 0.4 | 1 | 1.1 | 0.9
15 | 1 | 0.0022653 | 0.00056774 | 0 | 0 | 1 | 0.98652 | -0.094246 | 0.4 | 1 | 1.1 | 0.9
16 | 1 | 0.0018527 | 0.00046434 | 0 | 0 | 1 | 0.98712 | -0.089997 | 0.4 | 1 | 1.1 | 0.9
17 | 1 | 0.0029372 | 0.00073613 | 0 | 0 | 1 | 0.98649 | -0.094492 | 0.4 | 1 | 1.1 | 0.9
35 | 1 | 0.001908 | 0.00047818 | 0 | 0 | 1 | 0.98634 | -0.095523 | 0.4 | 1 | 1.1 | 0.9
31 | 1 | 0 | 0 | 0 | 0 | 1 | 0.99133 | -0.060369 | 0.4 | 1 | 1.1 | 0.9
36 | 1 | 0.0015365 | 0.00038507 | 0 | 0 | 1 | 0.98628 | -0.095968 | 0.4 | 1 | 1.1 | 0.9
18 | 1 | 0.003051 | 0.00076465 | 0 | 0 | 1 | 0.98569 | -0.10024 | 0.4 | 1 | 1.1 | 0.9
19 | 1 | 0 | 0 | 0 | 0 | 1 | 0.98577 | -0.099668 | 0.4 | 1 | 1.1 | 0.9
23 | 1 | 0.0049318 | 0.001236 | 0 | 0 | 1 | 0.98616 | -0.0969 | 0.4 | 1 | 1.1 | 0.9
38 | 1 | 0.0014048 | 0.00035207 | 0 | 0 | 1 | 0.98721 | -0.089426 | 0.4 | 1 | 1.1 | 0.9
20 | 1 | 0.0012392 | 0.00031058 | 0 | 0 | 1 | 0.98302 | -0.11918 | 0.4 | 1 | 1.1 | 0.9
21 | 1 | 0 | 0 | 0 | 0 | 1 | 0.98275 | -0.12115 | 0.4 | 1 | 1.1 | 0.9
53 | 1 | 0.0012102 | 0.00030329 | 0 | 0 | 1 | 0.98679 | -0.09244 | 0.4 | 1 | 1.1 | 0.9
74 | 1 | 0.0097803 | 0.0024512 | 0 | 0 | 1 | 0.98212 | -0.12562 | 0.4 | 1 | 1.1 | 0.9
54 | 1 | 0.0029812 | 0.00074716 | 0 | 0 | 1 | 0.98669 | -0.093175 | 0.4 | 1 | 1.1 | 0.9
47 | 1 | 0.0026913 | 0.00067451 | 0 | 0 | 1 | 0.98724 | -0.089225 | 0.4 | 1 | 1.1 | 0.9
39 | 1 | 0.0046226 | 0.0011585 | 0 | 0 | 1 | 0.98731 | -0.088762 | 0.4 | 1 | 1.1 | 0.9
25 | 1 | 0.0024527 | 0.0006147 | 0 | 0 | 1 | 0.98896 | -0.07709 | 0.4 | 1 | 1.1 | 0.9
26 | 1 | 0.00061448 | 0.000154 | 0 | 0 | 1 | 0.98904 | -0.076519 | 0.4 | 1 | 1.1 | 0.9
28 | 1 | 0 | 0 | 0 | 0 | 1 | 0.98907 | -0.076358 | 0.4 | 1 | 1.1 | 0.9
34 | 1 | 0 | 0 | 0 | 0 | 1 | 0.9885 | -0.080404 | 0.4 | 1 | 1.1 | 0.9
32 | 1 | 0.0026609 | 0.00066688 | 0 | 0 | 1 | 0.98951 | -0.073246 | 0.4 | 1 | 1.1 | 0.9
52 | 1 | 0.0089305 | 0.0022382 | 0 | 0 | 1 | 0.98797 | -0.084122 | 0.4 | 1 | 1.1 | 0.9
51 | 1 | 0.0024944 | 0.00062515 | 0 | 0 | 1 | 0.98839 | -0.081178 | 0.4 | 1 | 1.1 | 0.9
33 | 1 | 0.0011028 | 0.0002764 | 0 | 0 | 1 | 0.99009 | -0.069132 | 0.4 | 1 | 1.1 | 0.9
30 | 1 | 0 | 0 | 0 | 0 | 1 | 0.9956 | -0.030493 | 0.4 | 1 | 1.1 | 0.9
46 | 1 | 0 | 0 | 0 | 0 | 1 | 0.98976 | -0.07142 | 0.4 | 1 | 1.1 | 0.9
56 | 1 | 0.0075034 | 0.0018805 | 0 | 0 | 1 | 0.99935 | -0.0044992 | 0.4 | 1 | 1.1 | 0.9
58 | 1 | 0 | 0 | 0 | 0 | 1 | 0.99111 | -0.061894 | 0.4 | 1 | 1.1 | 0.9
60 | 1 | 0.0025774 | 0.00064596 | 0 | 0 | 1 | 0.98848 | -0.080502 | 0.4 | 1 | 1.1 | 0.9
45 | 1 | 0 | 0 | 0 | 0 | 1 | 0.98905 | -0.076455 | 0.4 | 1 | 1.1 | 0.9
55 | 3 | 0.0091866 | 0.0023024 | 0 | 0 | 1 | 1 | 0 | 0.4 | 1 | 1.1 | 0.9
57 | 1 | 0.0076171 | 0.001909 | 0 | 0 | 1 | 0.99079 | -0.064157 | 0.4 | 1 | 1.1 | 0.9
72 | 1 | 0.0018921 | 0.00047421 | 0 | 0 | 1 | 0.98624 | -0.096231 | 0.4 | 1 | 1.1 | 0.9
44 | 1 | 0.0043522 | 0.0010908 | 0 | 0 | 1 | 0.98795 | -0.08419 | 0.4 | 1 | 1.1 | 0.9
40 | 1 | 0.0029323 | 0.0007349 | 0 | 0 | 1 | 0.98722 | -0.089417 | 0.4 | 1 | 1.1 | 0.9
41 | 1 | 0.0033057 | 0.00082849 | 0 | 0 | 1 | 0.98732 | -0.088704 | 0.4 | 1 | 1.1 | 0.9
43 | 1 | 0.0094907 | 0.0023786 | 0 | 0 | 1 | 0.9874 | -0.088166 | 0.4 | 1 | 1.1 | 0.9
48 | 1 | 0.0018818 | 0.00047163 | 0 | 0 | 1 | 0.98765 | -0.086354 | 0.4 | 1 | 1.1 | 0.9
49 | 1 | 0.00093765 | 0.000235 | 0 | 0 | 1 | 0.98788 | -0.084745 | 0.4 | 1 | 1.1 | 0.9
50 | 1 | 0.0027661 | 0.00069325 | 0 | 0 | 1 | 0.98819 | -0.082583 | 0.4 | 1 | 1.1 | 0.9
61 | 1 | 0.00084886 | 0.00021275 | 0 | 0 | 1 | 0.98208 | -0.12595 | 0.4 | 1 | 1.1 | 0.9
64 | 1 | 0.0019454 | 0.00048757 | 0 | 0 | 1 | 0.98201 | -0.12643 | 0.4 | 1 | 1.1 | 0.9
65 | 1 | 0.00089052 | 0.00022318 | 0 | 0 | 1 | 0.98192 | -0.12709 | 0.4 | 1 | 1.1 | 0.9
66 | 1 | 0.0016477 | 0.00041296 | 0 | 0 | 1 | 0.98187 | -0.12744 | 0.4 | 1 | 1.1 | 0.9
68 | 1 | 0.0025953 | 0.00065043 | 0 | 0 | 1 | 0.98002 | -0.14047 | 0.4 | 1 | 1.1 | 0.9
70 | 1 | 0.0064501 | 0.0016165 | 0 | 0 | 1 | 0.97973 | -0.14256 | 0.4 | 1 | 1.1 | 0.9
75 | 1 | 0 | 0 | 0 | 0 | 1 | 0.98021 | -0.13912 | 0.4 | 1 | 1.1 | 0.9
76 | 1 | 0.00014381 | 3.6042e-05 | 0 | 0 | 1 | 0.98021 | -0.13918 | 0.4 | 1 | 1.1 | 0.9

## generator_data
GEN_BUS | PG | QG | QMAX | QMIN | VG | MBASE | GEN_STATUS | PMAX | PMIN
55 | 0.197 | 0.049699 | 10 | -10 | 1 | 100 | 1 | 10 | 0

## branch_data
F_BUS | T_BUS | BR_R | BR_X | BR_B | RATE_A | RATE_B | RATE_C | TAP | SHIFT | BR_STATUS | ANGMIN | ANGMAX | P_in | Q_in | P_out | Q_out
1 | 2 | 6.7569 | 2.5988 | 6.8189e-09 | 0 | 0 | 0 | 0 | 0 | 1 | -90 | 90 | -0.0047254 | -0.0011838 | 0.0047271 | 0.0011838
1 | 3 | 0.43695 | 0.16806 | 4.4096e-10 | 0 | 0 | 0 | 0 | 0 | 1 | -90 | 90 | 0.00066301 | 0.00016565 | -0.00066301 | -0.0001657
2 | 4 | 3.2071 | 1.2335 | 3.2365e-09 | 0 | 0 | 0 | 0 | 0 | 1 | -90 | 90 | -0.015783 | -0.0039547 | 0.015792 | 0.0039577
2 | 5 | 9.1337 | 3.513 | 9.2175e-09 | 0 | 0 | 0 | 0 | 0 | 1 | -90 | 90 | 0.011056 | 0.0027709 | -0.011044 | -0.0027671
3 | 6 | 4.8621 | 1.87 | 4.9067e-09 | 0 | 0 | 0 | 0 | 0 | 1 | -90 | 90 | 0.00066301 | 0.0001657 | -0.00066299 | -0.00016616
4 | 37 | 5.2041 | 2.0016 | 5.2519e-09 | 0 | 0 | 0 | 0 | 0 | 1 | -90 | 90 | -0.017706 | -0.0044375 | 0.017724 | 0.0044439
5 | 63 | 0.023779 | 0.0091459 | 2.3998e-11 | 0 | 0 | 0 | 0 | 0 | 1 | -90 | 90 | 0.010486 | 0.0026273 | -0.010486 | -0.0026273
37 | 22 | 1.6271 | 0.62582 | 1.6421e-09 | 0 | 0 | 0 | 0 | 0 | 1 | -90 | 90 | -0.0204 | -0.0051146 | 0.020407 | 0.0051173
63 | 62 | 1.3888 | 0.53416 | 1.4016e-09 | 0 | 0 | 0 | 0 | 0 | 1 | -90 | 90 | 0.0099961 | 0.0025045 | -0.0099945 | -0.0025041
22 | 19 | 1.617 | 0.62191 | 1.6318e-09 | 0 | 0 | 0 | 0 | 0 | 1 | -90 | 90 | -0.024124 | -0.0060487 | 0.024134 | 0.0060525
62 | 64 | 1.6452 | 0.63276 | 1.6603e-09 | 0 | 0 | 0 | 0 | 0 | 1 | -90 | 90 | 0.0044844 | 0.0011232 | -0.004484 | -0.0011233
62 | 61 | 1.6288 | 0.62645 | 1.6437e-09 | 0 | 0 | 0 | 0 | 0 | 1 | -90 | 90 | 0.00084887 | 0.00021259 | -0.00084886 | -0.00021275
7 | 8 | 1.8662 | 0.71778 | 1.8834e-09 | 0 | 0 | 0 | 0 | 0 | 1 | -90 | 90 | -0.035826 | -0.0089804 | 0.035853 | 0.0089904
7 | 9 | 2.958 | 1.1377 | 2.9851e-09 | 0 | 0 | 0 | 0 | 0 | 1 | -90 | 90 | 0.026384 | 0.0066139 | -0.026361 | -0.0066055
8 | 10 | 3.4182 | 1.3147 | 3.4496e-09 | 0 | 0 | 0 | 0 | 0 | 1 | -90 | 90 | -0.045529 | -0.011415 | 0.045606 | 0.011445
9 | 11 | 1.7428 | 0.67029 | 1.7587e-09 | 0 | 0 | 0 | 0 | 0 | 1 | -90 | 90 | 0.020401 | 0.0051118 | -0.020393 | -0.0051088
10 | 24 | 1.1339 | 0.43611 | 1.1443e-09 | 0 | 0 | 0 | 0 | 0 | 1 | -90 | 90 | -0.047044 | -0.011805 | 0.047072 | 0.011816
11 | 69 | 3.3171 | 1.2758 | 3.3476e-09 | 0 | 0 | 0 | 0 | 0 | 1 | -90 | 90 | 0.017796 | 0.004458 | -0.017785 | -0.0044539
24 | 29 | 3.5568 | 1.368 | 3.5894e-09 | 0 | 0 | 0 | 0 | 0 | 1 | -90 | 90 | -0.053458 | -0.013416 | 0.05357 | 0.013459
69 | 71 | 2.9084 | 1.1186 | 2.935e-09 | 0 | 0 | 0 | 0 | 0 | 1 | -90 | 90 | 0.0010533 | 0.00026061 | -0.0010533 | -0.00026088
69 | 67 | 2.2397 | 0.86143 | 2.2603e-09 | 0 | 0 | 0 | 0 | 0 | 1 | -90 | 90 | 0.0093953 | 0.0023546 | -0.0093931 | -0.002354
29 | 31 | 5.1971 | 1.9989 | 5.2447e-09 | 0 | 0 | 0 | 0 | 0 | 1 | -90 | 90 | -0.06788 | -0.017045 | 0.068141 | 0.017145
29 | 16 | 1.826 | 0.70233 | 1.8428e-09 | 0 | 0 | 0 | 0 | 0 | 1 | -90 | 90 | 0.01431 | 0.0035863 | -0.014306 | -0.0035849
71 | 75 | 27.0577 | 10.4068 | 2.7306e-08 | 0 | 0 | 0 | 0 | 0 | 1 | -90 | 90 | 0.00014381 | 3.2938e-05 | -0.00014381 | -3.5559e-05
67 | 68 | 0.35317 | 0.13583 | 3.5641e-10 | 0 | 0 | 0 | 0 | 0 | 1 | -90 | 90 | 0.0090474 | 0.0022674 | -0.0090471 | -0.0022673
12 | 13 | 2.4576 | 0.94524 | 2.4802e-09 | 0 | 0 | 0 | 0 | 0 | 1 | -90 | 90 | 0.002563 | 0.00064209 | -0.0025628 | -0.00064227
12 | 14 | 3.111 | 1.1965 | 3.1396e-09 | 0 | 0 | 0 | 0 | 0 | 1 | -90 | 90 | -0.0041712 | -0.0010452 | 0.0041718 | 0.0010451
13 | 15 | 0.33281 | 0.128 | 3.3586e-10 | 0 | 0 | 0 | 0 | 0 | 1 | -90 | 90 | 0.0022653 | 0.00056771 | -0.0022653 | -0.00056774
14 | 16 | 2.7187 | 1.0457 | 2.7437e-09 | 0 | 0 | 0 | 0 | 0 | 1 | -90 | 90 | -0.012449 | -0.003119 | 0.012453 | 0.0031205
14 | 17 | 2.7968 | 1.0757 | 2.8224e-09 | 0 | 0 | 0 | 0 | 0 | 1 | -90 | 90 | 0.0082769 | 0.002074 | -0.0082748 | -0.0020734
17 | 35 | 2.4476 | 0.94138 | 2.4701e-09 | 0 | 0 | 0 | 0 | 0 | 1 | -90 | 90 | 0.0053376 | 0.0013373 | -0.0053368 | -0.0013372
35 | 36 | 1.6445 | 0.63251 | 1.6596e-09 | 0 | 0 | 0 | 0 | 0 | 1 | -90 | 90 | 0.0034289 | 0.00085906 | -0.0034286 | -0.00085914
31 | 33 | 6.13 | 2.3577 | 6.1862e-09 | 0 | 0 | 0 | 0 | 0 | 1 | -90 | 90 | 0.018306 | 0.0045916 | -0.018283 | -0.0045836
31 | 58 | 2.5608 | 0.98493 | 2.5843e-09 | 0 | 0 | 0 | 0 | 0 | 1 | -90 | 90 | 0.0076211 | 0.0019099 | -0.0076194 | -0.0019096
31 | 30 | 4.1062 | 1.5793 | 4.1439e-09 | 0 | 0 | 0 | 0 | 0 | 1 | -90 | 90 | -0.094067 | -0.023647 | 0.094461 | 0.023797
36 | 72 | 1.756 | 0.6754 | 1.7721e-09 | 0 | 0 | 0 | 0 | 0 | 1 | -90 | 90 | 0.0018922 | 0.00047407 | -0.0018921 | -0.00047421
18 | 19 | 2.3918 | 0.91991 | 2.4137e-09 | 0 | 0 | 0 | 0 | 0 | 1 | -90 | 90 | -0.003051 | -0.00076465 | 0.0030512 | 0.00076451
19 | 23 | 1.2909 | 0.49648 | 1.3027e-09 | 0 | 0 | 0 | 0 | 0 | 1 | -90 | 90 | -0.027186 | -0.006817 | 0.027196 | 0.0068209
23 | 38 | 2.953 | 1.1358 | 2.9801e-09 | 0 | 0 | 0 | 0 | 0 | 1 | -90 | 90 | -0.032128 | -0.0080569 | 0.032161 | 0.0080695
38 | 39 | 0.25199 | 0.09692 | 2.543e-10 | 0 | 0 | 0 | 0 | 0 | 1 | -90 | 90 | -0.033566 | -0.0084215 | 0.033569 | 0.0084227
20 | 21 | 2.5274 | 0.9721 | 2.5506e-09 | 0 | 0 | 0 | 0 | 0 | 1 | -90 | 90 | 0.009789 | 0.0024537 | -0.0097863 | -0.0024529
20 | 53 | 30.6162 | 11.7755 | 3.0897e-08 | 0 | 0 | 0 | 0 | 0 | 1 | -90 | 90 | -0.011028 | -0.0027643 | 0.011069 | 0.0027771
21 | 74 | 5.7433 | 2.209 | 5.796e-09 | 0 | 0 | 0 | 0 | 0 | 1 | -90 | 90 | 0.0097863 | 0.002453 | -0.0097803 | -0.0024512
53 | 54 | 3.1265 | 1.2025 | 3.1552e-09 | 0 | 0 | 0 | 0 | 0 | 1 | -90 | 90 | 0.0029815 | 0.00074697 | -0.0029812 | -0.00074716
53 | 47 | 2.6767 | 1.0295 | 2.7013e-09 | 0 | 0 | 0 | 0 | 0 | 1 | -90 | 90 | -0.015261 | -0.0038273 | 0.015268 | 0.0038297
47 | 45 | 9.0543 | 3.4824 | 9.1374e-09 | 0 | 0 | 0 | 0 | 0 | 1 | -90 | 90 | -0.017959 | -0.0045042 | 0.017991 | 0.0045155
39 | 44 | 1.5237 | 0.58605 | 1.5377e-09 | 0 | 0 | 0 | 0 | 0 | 1 | -90 | 90 | -0.038191 | -0.0095812 | 0.038216 | 0.0095904
25 | 26 | 2.9629 | 1.1396 | 2.9901e-09 | 0 | 0 | 0 | 0 | 0 | 1 | -90 | 90 | -0.0024527 | -0.0006147 | 0.0024529 | 0.00061448
26 | 28 | 0.67173 | 0.25836 | 6.7789e-10 | 0 | 0 | 0 | 0 | 0 | 1 | -90 | 90 | -0.0030673 | -0.00076848 | 0.0030674 | 0.00076844
28 | 34 | 4.5075 | 1.7337 | 4.5489e-09 | 0 | 0 | 0 | 0 | 0 | 1 | -90 | 90 | 0.011436 | 0.0028663 | -0.01143 | -0.0028643
28 | 32 | 2.7345 | 1.0517 | 2.7596e-09 | 0 | 0 | 0 | 0 | 0 | 1 | -90 | 90 | -0.014504 | -0.0036348 | 0.01451 | 0.0036369
34 | 52 | 5.2945 | 2.0364 | 5.3431e-09 | 0 | 0 | 0 | 0 | 0 | 1 | -90 | 90 | 0.0089351 | 0.0022394 | -0.0089305 | -0.0022382
34 | 51 | 3.9457 | 1.5176 | 3.982e-09 | 0 | 0 | 0 | 0 | 0 | 1 | -90 | 90 | 0.0024947 | 0.00062487 | -0.0024944 | -0.00062515
32 | 33 | 3.0582 | 1.1762 | 3.0863e-09 | 0 | 0 | 0 | 0 | 0 | 1 | -90 | 90 | -0.017171 | -0.0043038 | 0.01718 | 0.0043072
30 | 46 | 6.23 | 2.3962 | 6.2872e-09 | 0 | 0 | 0 | 0 | 0 | 1 | -90 | 90 | 0.085073 | 0.021421 | -0.084589 | -0.021236
30 | 56 | 1.894 | 0.72845 | 3.8227e-09 | 0 | 0 | 0 | 0 | 0 | 1 | -90 | 90 | -0.17953 | -0.045219 | 0.18019 | 0.04547
46 | 60 | 4.8424 | 1.8625 | 4.8868e-09 | 0 | 0 | 0 | 0 | 0 | 1 | -90 | 90 | 0.023942 | 0.0060058 | -0.023912 | -0.0059947
46 | 45 | 1.0626 | 0.4087 | 1.0724e-09 | 0 | 0 | 0 | 0 | 0 | 1 | -90 | 90 | 0.060647 | 0.01523 | -0.060604 | -0.015214
56 | 55 | 0.31594 | 0.12151 | 6.3768e-10 | 0 | 0 | 0 | 0 | 0 | 1 | -90 | 90 | -0.18769 | -0.047351 | 0.18781 | 0.047396
58 | 57 | 3.7992 | 1.4612 | 3.834e-09 | 0 | 0 | 0 | 0 | 0 | 1 | -90 | 90 | 0.0076194 | 0.0019096 | -0.0076171 | -0.001909
60 | 50 | 1.242 | 0.4777 | 1.2534e-09 | 0 | 0 | 0 | 0 | 0 | 1 | -90 | 90 | 0.021335 | 0.0053487 | -0.021328 | -0.0053465
45 | 44 | 2.3179 | 0.8915 | 2.3392e-09 | 0 | 0 | 0 | 0 | 0 | 1 | -90 | 90 | 0.042614 | 0.010699 | -0.042568 | -0.010681
40 | 41 | 3.0845 | 1.1863 | 3.1128e-09 | 0 | 0 | 0 | 0 | 0 | 1 | -90 | 90 | -0.0029323 | -0.0007349 | 0.0029326 | 0.00073471
41 | 43 | 1.0946 | 0.421 | 1.1046e-09 | 0 | 0 | 0 | 0 | 0 | 1 | -90 | 90 | -0.0062382 | -0.0015632 | 0.0062387 | 0.0015633
43 | 48 | 1.463 | 0.56269 | 1.4764e-09 | 0 | 0 | 0 | 0 | 0 | 1 | -90 | 90 | -0.015729 | -0.0039419 | 0.015733 | 0.0039432
48 | 49 | 1.1615 | 0.44674 | 1.1722e-09 | 0 | 0 | 0 | 0 | 0 | 1 | -90 | 90 | -0.017615 | -0.0044149 | 0.017619 | 0.0044163
49 | 50 | 1.4816 | 0.56984 | 1.4952e-09 | 0 | 0 | 0 | 0 | 0 | 1 | -90 | 90 | -0.018557 | -0.0046513 | 0.018562 | 0.0046532
64 | 65 | 3.2673 | 1.2566 | 3.2973e-09 | 0 | 0 | 0 | 0 | 0 | 1 | -90 | 90 | 0.0025386 | 0.00063569 | -0.0025383 | -0.00063592
65 | 66 | 2.6468 | 1.018 | 2.6711e-09 | 0 | 0 | 0 | 0 | 0 | 1 | -90 | 90 | 0.0016478 | 0.00041274 | -0.0016477 | -0.00041296
68 | 70 | 4.0491 | 1.5573 | 4.0862e-09 | 0 | 0 | 0 | 0 | 0 | 1 | -90 | 90 | 0.0064519 | 0.0016169 | -0.00645 | -0.0016165
75 | 76 | 4.9812 | 1.9159 | 5.0269e-09 | 0 | 0 | 0 | 0 | 0 | 1 | -90 | 90 | 0.00014381 | 3.5559e-05 | -0.00014381 | -3.6042e-05