## bus_data
BUS_I | BUS_TYPE | Pd | Qd | Gs | Bs | area | Vm | Va | baseKV | zone | Vmax | Vmin
1 | 1 | 0.0009514 | 0.00023844 | 0 | 0 | 1 | 0.98938 | -0.073826 | 0.4 | 1 | 1.1 | 0.9
2 | 1 | 0.00073676 | 0.00018465 | 0 | 0 | 1 | 0.98933 | -0.074188 | 0.4 | 1 | 1.1 | 0.9
3 | 1 | 0 | 0 | 0 | 0 | 1 | 0.99203 | -0.055234 | 0.4 | 1 | 1.1 | 0.9
4 | 1 | 0.0026415 | 0.00066203 | 0 | 0 | 1 | 0.98839 | -0.080795 | 0.4 | 1 | 1.1 | 0.9
5 | 1 | 0.0014419 | 0.00036139 | 0 | 0 | 1 | 0.994 | -0.041482 | 0.4 | 1 | 1.1 | 0.9
11 | 1 | 0.0008502 | 0.00021308 | 0 | 0 | 1 | 0.9875 | -0.086978 | 0.4 | 1 | 1.1 | 0.9
22 | 1 | 0.00086644 | 0.00021715 | 0 | 0 | 1 | 0.98833 | -0.081251 | 0.4 | 1 | 1.1 | 0.9
29 | 3 | 0.00078184 | 0.00019595 | 0 | 0 | 1 | 1 | 0 | 0.4 | 1 | 1.1 | 0.9
12 | 1 | 0.0012218 | 0.00030621 | 0 | 0 | 1 | 0.98689 | -0.09122 | 0.4 | 1 | 1.1 | 0.9
13 | 1 | 0.0026916 | 0.00067457 | 0 | 0 | 1 | 0.98582 | -0.098776 | 0.4 | 1 | 1.1 | 0.9
23 | 1 | 0.0008578 | 0.00021499 | 0 | 0 | 1 | 0.98782 | -0.084803 | 0.4 | 1 | 1.1 | 0.9
30 | 1 | 0.0017065 | 0.00042769 | 0 | 0 | 1 | 0.99866 | -0.0093123 | 0.4 | 1 | 1.1 | 0.9
6 | 1 | 0.001298 | 0.00032532 | 0 | 0 | 1 | 0.97831 | -0.15209 | 0.4 | 1 | 1.1 | 0.9
7 | 1 | 0.00034686 | 8.6932e-05 | 0 | 0 | 1 | 0.97798 | -0.15445 | 0.4 | 1 | 1.1 | 0.9
8 | 1 | 0.00094643 | 0.0002372 | 0 | 0 | 1 | 0.97945 | -0.14393 | 0.4 | 1 | 1.1 | 0.9
9 | 1 | 0.0011086 | 0.00027785 | 0 | 0 | 1 | 0.977 | -0.16148 | 0.4 | 1 | 1.1 | 0.9
10 | 1 | 0.0013083 | 0.00032789 | 0 | 0 | 1 | 0.98074 | -0.13474 | 0.4 | 1 | 1.1 | 0.9
24 | 1 | 0.00054383 | 0.0001363 | 0 | 0 | 1 | 0.97663 | -0.16412 | 0.4 | 1 | 1.1 | 0.9
20 | 1 | 0.00035698 | 8.9467e-05 | 0 | 0 | 1 | 0.98185 | -0.12683 | 0.4 | 1 | 1.1 | 0.9
35 | 1 | 0 | 0 | 0 | 0 | 1 | 0.97633 | -0.16623 | 0.4 | 1 | 1.1 | 0.9
21 | 1 | 0.0024197 | 0.00060644 | 0 | 0 | 1 | 0.9818 | -0.12719 | 0.4 | 1 | 1.1 | 0.9
14 | 1 | 0.00036847 | 9.2347e-05 | 0 | 0 | 1 | 0.98983 | -0.071655 | 0.4 | 1 | 1.1 | 0.9
15 | 1 | 0.00020852 | 5.2261e-05 | 0 | 0 | 1 | 0.98981 | -0.071757 | 0.4 | 1 | 1.1 | 0.9
16 | 1 | 0 | 0 | 0 | 0 | 1 | 0.98991 | -0.071063 | 0.4 | 1 | 1.1 | 0.9
17 | 1 | 0.00092553 | 0.00023196 | 0 | 0 | 1 | 0.98975 | -0.072236 | 0.4 | 1 | 1.1 | 0.9
18 | 1 | 0 | 0 | 0 | 0 | 1 | 0.98973 | -0.072344 | 0.4 | 1 | 1.1 | 0.9
19 | 1 | 0.000359 | 8.9975e-05 | 0 | 0 | 1 | 0.99001 | -0.070338 | 0.4 | 1 | 1.1 | 0.9
69 | 1 | 0.00032565 | 8.1616e-05 | 0 | 0 | 1 | 0.98954 | -0.073721 | 0.4 | 1 | 1.1 | 0.9
38 | 1 | 0.00040878 | 0.00010245 | 0 | 0 | 1 | 0.99024 | -0.068759 | 0.4 | 1 | 1.1 | 0.9
70 | 1 | 0.00050308 | 0.00012608 | 0 | 0 | 1 | 0.98951 | -0.073935 | 0.4 | 1 | 1.1 | 0.9
39 | 1 | 0 | 0 | 0 | 0 | 1 | 0.99033 | -0.068061 | 0.4 | 1 | 1.1 | 0.9
105 | 1 | 0.0012124 | 0.00030386 | 0 | 0 | 1 | 0.98672 | -0.0926 | 0.4 | 1 | 1.1 | 0.9
103 | 1 | 0.001471 | 0.00036867 | 0 | 0 | 1 | 0.98617 | -0.096452 | 0.4 | 1 | 1.1 | 0.9
27 | 1 | 0.00065219 | 0.00016345 | 0 | 0 | 1 | 0.97608 | -0.16804 | 0.4 | 1 | 1.1 | 0.9
33 | 1 | 0.0013204 | 0.00033092 | 0 | 0 | 1 | 0.97616 | -0.16747 | 0.4 | 1 | 1.1 | 0.9
25 | 1 | 0.00070164 | 0.00017585 | 0 | 0 | 1 | 0.97575 | -0.17038 | 0.4 | 1 | 1.1 | 0.9
26 | 1 | 0 | 0 | 0 | 0 | 1 | 0.97577 | -0.17025 | 0.4 | 1 | 1.1 | 0.9
28 | 1 | 0.0008831 | 0.00022133 | 0 | 0 | 1 | 0.97508 | -0.17522 | 0.4 | 1 | 1.1 | 0.9
46 | 1 | 0.002084 | 0.0005223 | 0 | 0 | 1 | 0.97462 | -0.17855 | 0.4 | 1 | 1.1 | 0.9
36 | 1 | 0 | 0 | 0 | 0 | 1 | 0.97429 | -0.18089 | 0.4 | 1 | 1.1 | 0.9
106 | 1 | 0 | 0 | 0 | 0 | 1 | 0.99741 | -0.017981 | 0.4 | 1 | 1.1 | 0.9
107 | 1 | 0.0015662 | 0.00039254 | 0 | 0 | 1 | 0.99674 | -0.022704 | 0.4 | 1 | 1.1 | 0.9
66 | 1 | 0.0034167 | 0.00085631 | 0 | 0 | 1 | 0.9964 | -0.02503 | 0.4 | 1 | 1.1 | 0.9
31 | 1 | 0.00083136 | 0.00020836 | 0 | 0 | 1 | 0.97607 | -0.1681 | 0.4 | 1 | 1.1 | 0.9
32 | 1 | 0.00084554 | 0.00021191 | 0 | 0 | 1 | 0.97607 | -0.16813 | 0.4 | 1 | 1.1 | 0.9
34 | 1 | 0.0010212 | 0.00025595 | 0 | 0 | 1 | 0.97605 | -0.16827 | 0.4 | 1 | 1.1 | 0.9
37 | 1 | 0.0018237 | 0.00045705 | 0 | 0 | 1 | 0.97594 | -0.16906 | 0.4 | 1 | 1.1 | 0.9
47 | 1 | 0.00065341 | 0.00016376 | 0 | 0 | 1 | 0.97319 | -0.18882 | 0.4 | 1 | 1.1 | 0.9
78 | 1 | 0.00019082 | 4.7823e-05 | 0 | 0 | 1 | 0.97315 | -0.18909 | 0.4 | 1 | 1.1 | 0.9
54 | 1 | 0.002786 | 0.00069823 | 0 | 0 | 1 | 0.99137 | -0.060664 | 0.4 | 1 | 1.1 | 0.9
52 | 1 | 0.00088818 | 0.0002226 | 0 | 0 | 1 | 0.99154 | -0.059469 | 0.4 | 1 | 1.1 | 0.9
53 | 1 | 0.0006116 | 0.00015328 | 0 | 0 | 1 | 0.99159 | -0.059082 | 0.4 | 1 | 1.1 | 0.9
55 | 1 | 0.00062118 | 0.00015568 | 0 | 0 | 1 | 0.99182 | -0.057489 | 0.4 | 1 | 1.1 | 0.9
56 | 1 | 0.0006649 | 0.00016664 | 0 | 0 | 1 | 0.99183 | -0.057427 | 0.4 | 1 | 1.1 | 0.9
51 | 1 | 0 | 0 | 0 | 0 | 1 | 0.9927 | -0.051237 | 0.4 | 1 | 1.1 | 0.9
40 | 1 | 0.025317 | 0.006345 | 0 | 0 | 1 | 0.9875 | -0.087595 | 0.4 | 1 | 1.1 | 0.9
41 | 1 | 0 | 0 | 0 | 0 | 1 | 0.98775 | -0.085831 | 0.4 | 1 | 1.1 | 0.9
42 | 1 | 0.0044861 | 0.0011243 | 0 | 0 | 1 | 0.98753 | -0.087362 | 0.4 | 1 | 1.1 | 0.9
43 | 1 | 0 | 0 | 0 | 0 | 1 | 0.98827 | -0.082139 | 0.4 | 1 | 1.1 | 0.9
111 | 1 | 0.0074351 | 0.0018634 | 0 | 0 | 1 | 0.98762 | -0.086714 | 0.4 | 1 | 1.1 | 0.9
63 | 1 | 0.0077239 | 0.0019358 | 0 | 0 | 1 | 0.98891 | -0.077586 | 0.4 | 1 | 1.1 | 0.9
115 | 1 | 0.0029005 | 0.00072694 | 0 | 0 | 1 | 0.98762 | -0.086748 | 0.4 | 1 | 1.1 | 0.9
62 | 1 | 0.003192 | 0.0008 | 0 | 0 | 1 | 0.98958 | -0.072869 | 0.4 | 1 | 1.1 | 0.9
44 | 1 | 0.0014617 | 0.00036634 | 0 | 0 | 1 | 0.98017 | -0.13907 | 0.4 | 1 | 1.1 | 0.9
45 | 1 | 0 | 0 | 0 | 0 | 1 | 0.9802 | -0.13886 | 0.4 | 1 | 1.1 | 0.9
97 | 1 | 0.0023393 | 0.0005863 | 0 | 0 | 1 | 0.97974 | -0.14218 | 0.4 | 1 | 1.1 | 0.9
95 | 1 | 0.0021326 | 0.00053447 | 0 | 0 | 1 | 0.98076 | -0.13489 | 0.4 | 1 | 1.1 | 0.9
101 | 1 | 0 | 0 | 0 | 0 | 1 | 0.98585 | -0.098719 | 0.4 | 1 | 1.1 | 0.9
104 | 1 | 0.0013582 | 0.0003404 | 0 | 0 | 1 | 0.98583 | -0.098859 | 0.4 | 1 | 1.1 | 0.9
99 | 1 | 0.001453 | 0.00036416 | 0 | 0 | 1 | 0.98564 | -0.10022 | 0.4 | 1 | 1.1 | 0.9
102 | 1 | 0.001675 | 0.00041979 | 0 | 0 | 1 | 0.97917 | -0.14626 | 0.4 | 1 | 1.1 | 0.9
96 | 1 | 0 | 0 | 0 | 0 | 1 | 0.98212 | -0.12519 | 0.4 | 1 | 1.1 | 0.9
98 | 1 | 0.0013186 | 0.00033048 | 0 | 0 | 1 | 0.98488 | -0.10555 | 0.4 | 1 | 1.1 | 0.9
76 | 1 | 0.00036248 | 9.0845e-05 | 0 | 0 | 1 | 0.97294 | -0.19062 | 0.4 | 1 | 1.1 | 0.9
48 | 1 | 0.00088251 | 0.00022118 | 0 | 0 | 1 | 0.99381 | -0.043401 | 0.4 | 1 | 1.1 | 0.9
49 | 1 | 0 | 0 | 0 | 0 | 1 | 0.99384 | -0.043195 | 0.4 | 1 | 1.1 | 0.9
50 | 1 | 0.00066587 | 0.00016688 | 0 | 0 | 1 | 0.99378 | -0.043566 | 0.4 | 1 | 1.1 | 0.9
117 | 1 | 0.0019496 | 0.00048862 | 0 | 0 | 1 | 0.9958 | -0.029317 | 0.4 | 1 | 1.1 | 0.9
118 | 1 | 0.0011681 | 0.00029275 | 0 | 0 | 1 | 0.99579 | -0.029415 | 0.4 | 1 | 1.1 | 0.9
57 | 1 | 0.0025419 | 0.00063707 | 0 | 0 | 1 | 0.98664 | -0.093654 | 0.4 | 1 | 1.1 | 0.9
58 | 1 | 0 | 0 | 0 | 0 | 1 | 0.98683 | -0.092322 | 0.4 | 1 | 1.1 | 0.9
60 | 1 | 0.0042832 | 0.0010735 | 0 | 0 | 1 | 0.98667 | -0.093501 | 0.4 | 1 | 1.1 | 0.9
61 | 1 | 0.0054705 | 0.001371 | 0 | 0 | 1 | 0.98714 | -0.090136 | 0.4 | 1 | 1.1 | 0.9
64 | 1 | 0 | 0 | 0 | 0 | 1 | 0.99297 | -0.049021 | 0.4 | 1 | 1.1 | 0.9
65 | 1 | 0.0023041 | 0.00057745 | 0 | 0 | 1 | 0.99156 | -0.058854 | 0.4 | 1 | 1.1 | 0.9
67 | 1 | 0.0024726 | 0.0006197 | 0 | 0 | 1 | 0.98988 | -0.070728 | 0.4 | 1 | 1.1 | 0.9
68 | 1 | 0.0069794 | 0.0017492 | 0 | 0 | 1 | 0.9894 | -0.074122 | 0.4 | 1 | 1.1 | 0.9
108 | 1 | 0.0054216 | 0.0013588 | 0 | 0 | 1 | 0.98901 | -0.076841 | 0.4 | 1 | 1.1 | 0.9
109 | 1 | 0.010527 | 0.0026384 | 0 | 0 | 1 | 0.98737 | -0.088481 | 0.4 | 1 | 1.1 | 0.9
71 | 1 | 0.0010065 | 0.00025224 | 0 | 0 | 1 | 0.98949 | -0.074065 | 0.4 | 1 | 1.1 | 0.9
72 | 1 | 0.00039297 | 9.8486e-05 | 0 | 0 | 1 | 0.97272 | -0.19218 | 0.4 | 1 | 1.1 | 0.9
73 | 1 | 0.00044617 | 0.00011182 | 0 | 0 | 1 | 0.97273 | -0.19213 | 0.4 | 1 | 1.1 | 0.9
74 | 1 | 0.00019438 | 4.8715e-05 | 0 | 0 | 1 | 0.97274 | -0.19207 | 0.4 | 1 | 1.1 | 0.9
75 | 1 | 0 | 0 | 0 | 0 | 1 | 0.97276 | -0.1919 | 0.4 | 1 | 1.1 | 0.9
77 | 1 | 0.0029582 | 0.00074138 | 0 | 0 | 1 | 0.97183 | -0.19861 | 0.4 | 1 | 1.1 | 0.9
79 | 1 | 0.00059145 | 0.00014823 | 0 | 0 | 1 | 0.97175 | -0.19919 | 0.4 | 1 | 1.1 | 0.9
80 | 1 | 0.0014139 | 0.00035435 | 0 | 0 | 1 | 0.97171 | -0.19945 | 0.4 | 1 | 1.1 | 0.9
81 | 1 | 0 | 0 | 0 | 0 | 1 | 0.97152 | -0.20089 | 0.4 | 1 | 1.1 | 0.9
82 | 1 | 0.0026261 | 0.00065817 | 0 | 0 | 1 | 0.9714 | -0.20175 | 0.4 | 1 | 1.1 | 0.9
83 | 1 | 0.0010138 | 0.00025407 | 0 | 0 | 1 | 0.97765 | -0.15717 | 0.4 | 1 | 1.1 | 0.9
91 | 1 | 0.0017796 | 0.000446 | 0 | 0 | 1 | 0.97782 | -0.15595 | 0.4 | 1 | 1.1 | 0.9
92 | 1 | 0.0012797 | 0.00032072 | 0 | 0 | 1 | 0.97778 | -0.15621 | 0.4 | 1 | 1.1 | 0.9
84 | 1 | 0 | 0 | 0 | 0 | 1 | 0.9771 | -0.1611 | 0.4 | 1 | 1.1 | 0.9
85 | 1 | 0.0040677 | 0.0010195 | 0 | 0 | 1 | 0.97703 | -0.16159 | 0.4 | 1 | 1.1 | 0.9
86 | 1 | 0.0013537 | 0.00033926 | 0 | 0 | 1 | 0.97742 | -0.15882 | 0.4 | 1 | 1.1 | 0.9
90 | 1 | 0.00094905 | 0.00023785 | 0 | 0 | 1 | 0.97663 | -0.16449 | 0.4 | 1 | 1.1 | 0.9
88 | 1 | 0.0005611 | 0.00014063 | 0 | 0 | 1 | 0.97647 | -0.16562 | 0.4 | 1 | 1.1 | 0.9
87 | 1 | 0.0012425 | 0.0003114 | 0 | 0 | 1 | 0.97633 | -0.16665 | 0.4 | 1 | 1.1 | 0.9
89 | 1 | 0.00058534 | 0.0001467 | 0 | 0 | 1 | 0.97631 | -0.16679 | 0.4 | 1 | 1.1 | 0.9
94 | 1 | 0.0029127 | 0.00072999 | 0 | 0 | 1 | 0.97912 | -0.1466 | 0.4 | 1 | 1.1 | 0.9
100 | 1 | 0 | 0 | 0 | 0 | 1 | 0.98416 | -0.1107 | 0.4 | 1 | 1.1 | 0.9
110 | 1 | 0.0098088 | 0.0024583 | 0 | 0 | 1 | 0.98599 | -0.09823 | 0.4 | 1 | 1.1 | 0.9
112 | 1 | 0.0070076 | 0.0017563 | 0 | 0 | 1 | 0.98579 | -0.099661 | 0.4 | 1 | 1.1 | 0.9
113 | 1 | 0.0027361 | 0.00068573 | 0 | 0 | 1 | 0.9853 | -0.10313 | 0.4 | 1 | 1.1 | 0.9
114 | 1 | 0.007161 | 0.0017947 | 0 | 0 | 1 | 0.98519 | -0.1039 | 0.4 | 1 | 1.1 | 0.9
116 | 1 | 0.0059583 | 0.0014933 | 0 | 0 | 1 | 0.98496 | -0.10554 | 0.4 | 1 | 1.1 | 0.9

## generator_data
GEN_BUS | PG | QG | QMAX | QMIN | VG | MBASE | GEN_STATUS | PMAX | PMIN
29 | 0.21938 | 0.055353 | 10 | -10 | 1 | 100 | 1 | 10 | 0

## branch_data
F_BUS | T_BUS | BR_R | BR_X | BR_B | RATE_A | RATE_B | RATE_C | TAP | SHIFT | BR_STATUS | ANGMIN | ANGMAX | P_in | Q_in | P_out | Q_out
1 | 2 | 0.13027 | 0.050103 | 1.3146e-10 | 0 | 0 | 0 | 0 | 0 | 1 | -90 | 90 | 0.035554 | 0.008939 | -0.035552 | -0.0089383
1 | 3 | 6.5487 | 2.5187 | 6.6088e-09 | 0 | 0 | 0 | 0 | 0 | 1 | -90 | 90 | -0.036505 | -0.0091774 | 0.0366 | 0.0092132
2 | 4 | 2.4319 | 0.93534 | 2.4542e-09 | 0 | 0 | 0 | 0 | 0 | 1 | -90 | 90 | 0.034815 | 0.0087537 | -0.034783 | -0.0087416
3 | 5 | 2.5426 | 0.97793 | 2.566e-09 | 0 | 0 | 0 | 0 | 0 | 1 | -90 | 90 | -0.070175 | -0.017682 | 0.07031 | 0.017734
3 | 11 | 12.212 | 4.6969 | 1.2324e-08 | 0 | 0 | 0 | 0 | 0 | 1 | -90 | 90 | 0.033575 | 0.0084685 | -0.033426 | -0.0084125
4 | 22 | 0.1815 | 0.069808 | 1.8317e-10 | 0 | 0 | 0 | 0 | 0 | 1 | -90 | 90 | 0.032142 | 0.0080796 | -0.03214 | -0.0080788
5 | 29 | 7.5732 | 2.9128 | 7.6427e-09 | 0 | 0 | 0 | 0 | 0 | 1 | -90 | 90 | -0.071752 | -0.018095 | 0.072172 | 0.018256
11 | 12 | 1.6663 | 0.64089 | 1.6816e-09 | 0 | 0 | 0 | 0 | 0 | 1 | -90 | 90 | 0.032576 | 0.0081995 | -0.032557 | -0.0081922
22 | 23 | 1.4529 | 0.55882 | 1.4663e-09 | 0 | 0 | 0 | 0 | 0 | 1 | -90 | 90 | 0.031273 | 0.0078616 | -0.031258 | -0.0078558
29 | 30 | 0.83601 | 0.32154 | 1.6874e-09 | 0 | 0 | 0 | 0 | 0 | 1 | -90 | 90 | 0.14642 | 0.036902 | -0.14623 | -0.036829
12 | 13 | 3.0799 | 1.1846 | 3.1081e-09 | 0 | 0 | 0 | 0 | 0 | 1 | -90 | 90 | 0.031335 | 0.007886 | -0.031302 | -0.0078736
13 | 20 | 12.4581 | 4.7916 | 1.2572e-08 | 0 | 0 | 0 | 0 | 0 | 1 | -90 | 90 | 0.028611 | 0.0071991 | -0.028499 | -0.0071574
23 | 105 | 3.2742 | 1.2593 | 3.3042e-09 | 0 | 0 | 0 | 0 | 0 | 1 | -90 | 90 | 0.0304 | 0.0076409 | -0.030367 | -0.0076285
30 | 106 | 0.78551 | 0.30212 | 1.5854e-09 | 0 | 0 | 0 | 0 | 0 | 1 | -90 | 90 | 0.14453 | 0.036401 | -0.14435 | -0.036334
6 | 7 | 1.3323 | 0.51242 | 1.3445e-09 | 0 | 0 | 0 | 0 | 0 | 1 | -90 | 90 | 0.022084 | 0.0055395 | -0.022076 | -0.0055368
6 | 8 | 4.3625 | 1.6779 | 4.4025e-09 | 0 | 0 | 0 | 0 | 0 | 1 | -90 | 90 | -0.023382 | -0.0058648 | 0.023408 | 0.0058746
7 | 9 | 4.0331 | 1.5512 | 4.0701e-09 | 0 | 0 | 0 | 0 | 0 | 1 | -90 | 90 | 0.021729 | 0.0054499 | -0.021708 | -0.0054422
8 | 10 | 4.7328 | 1.8203 | 4.7762e-09 | 0 | 0 | 0 | 0 | 0 | 1 | -90 | 90 | -0.024354 | -0.0061117 | 0.024386 | 0.0061232
9 | 24 | 1.5947 | 0.61333 | 1.6093e-09 | 0 | 0 | 0 | 0 | 0 | 1 | -90 | 90 | 0.0206 | 0.0051643 | -0.020592 | -0.0051616
10 | 20 | 3.8748 | 1.4903 | 3.9104e-09 | 0 | 0 | 0 | 0 | 0 | 1 | -90 | 90 | -0.025694 | -0.0064511 | 0.025722 | 0.0064616
24 | 35 | 1.3051 | 0.50198 | 1.3171e-09 | 0 | 0 | 0 | 0 | 0 | 1 | -90 | 90 | 0.020048 | 0.0050253 | -0.020042 | -0.0050231
20 | 21 | 1.8816 | 0.72371 | 1.8989e-09 | 0 | 0 | 0 | 0 | 0 | 1 | -90 | 90 | 0.0024198 | 0.00060631 | -0.0024197 | -0.00060644
35 | 27 | 1.5819 | 0.60841 | 1.5964e-09 | 0 | 0 | 0 | 0 | 0 | 1 | -90 | 90 | 0.014199 | 0.0035593 | -0.014195 | -0.0035581
35 | 33 | 2.6385 | 1.0148 | 2.6627e-09 | 0 | 0 | 0 | 0 | 0 | 1 | -90 | 90 | 0.0058438 | 0.0014638 | -0.0058428 | -0.0014637
14 | 15 | 1.1394 | 0.43821 | 1.1498e-09 | 0 | 0 | 0 | 0 | 0 | 1 | -90 | 90 | 0.0011341 | 0.00028349 | -0.0011341 | -0.00028359
14 | 16 | 5.0058 | 1.9253 | 5.0518e-09 | 0 | 0 | 0 | 0 | 0 | 1 | -90 | 90 | -0.0015026 | -0.00037583 | 0.0015027 | 0.00037539
15 | 17 | 6.5822 | 2.5316 | 6.6426e-09 | 0 | 0 | 0 | 0 | 0 | 1 | -90 | 90 | 0.00092559 | 0.00023133 | -0.00092553 | -0.00023196
16 | 18 | 8.847 | 3.4027 | 8.9282e-09 | 0 | 0 | 0 | 0 | 0 | 1 | -90 | 90 | 0.0018359 | 0.00045807 | -0.0018356 | -0.00045882
16 | 19 | 2.75 | 1.0577 | 2.7753e-09 | 0 | 0 | 0 | 0 | 0 | 1 | -90 | 90 | -0.0033386 | -0.00083345 | 0.003339 | 0.00083331
18 | 69 | 9.5396 | 3.6691 | 9.6272e-09 | 0 | 0 | 0 | 0 | 0 | 1 | -90 | 90 | 0.0018356 | 0.00045882 | -0.0018353 | -0.00045963
19 | 38 | 5.4145 | 2.0825 | 5.4642e-09 | 0 | 0 | 0 | 0 | 0 | 1 | -90 | 90 | -0.003698 | -0.00092328 | 0.0036988 | 0.00092306
69 | 70 | 1.8062 | 0.69469 | 1.8228e-09 | 0 | 0 | 0 | 0 | 0 | 1 | -90 | 90 | 0.0015096 | 0.00037801 | -0.0015096 | -0.00037817
38 | 39 | 2.153 | 0.82809 | 2.1728e-09 | 0 | 0 | 0 | 0 | 0 | 1 | -90 | 90 | -0.0041076 | -0.0010255 | 0.004108 | 0.0010254
70 | 71 | 1.6377 | 0.62987 | 1.6527e-09 | 0 | 0 | 0 | 0 | 0 | 1 | -90 | 90 | 0.0010065 | 0.00025209 | -0.0010065 | -0.00025224
39 | 54 | 22.8112 | 8.7735 | 2.302e-08 | 0 | 0 | 0 | 0 | 0 | 1 | -90 | 90 | -0.004108 | -0.0010254 | 0.0041121 | 0.0010248
105 | 103 | 1.682 | 0.64692 | 1.6974e-09 | 0 | 0 | 0 | 0 | 0 | 1 | -90 | 90 | 0.029155 | 0.0073246 | -0.029139 | -0.0073188
103 | 101 | 1.0422 | 0.40086 | 1.0518e-09 | 0 | 0 | 0 | 0 | 0 | 1 | -90 | 90 | 0.027668 | 0.0069501 | -0.027659 | -0.0069469
27 | 26 | 2.0237 | 0.77833 | 2.0422e-09 | 0 | 0 | 0 | 0 | 0 | 1 | -90 | 90 | 0.013543 | 0.0033946 | -0.013539 | -0.0033932
33 | 31 | 1.7244 | 0.66323 | 1.7402e-09 | 0 | 0 | 0 | 0 | 0 | 1 | -90 | 90 | 0.0045224 | 0.0011328 | -0.004522 | -0.0011328
25 | 26 | 2.4455 | 0.94056 | 2.4679e-09 | 0 | 0 | 0 | 0 | 0 | 1 | -90 | 90 | -0.00070163 | -0.00017585 | 0.00070164 | 0.00017562
26 | 28 | 4.8008 | 1.8465 | 4.8449e-09 | 0 | 0 | 0 | 0 | 0 | 1 | -90 | 90 | 0.012837 | 0.0032176 | -0.012828 | -0.0032147
28 | 46 | 3.4516 | 1.3275 | 3.4833e-09 | 0 | 0 | 0 | 0 | 0 | 1 | -90 | 90 | 0.011945 | 0.0029934 | -0.01194 | -0.0029916
46 | 36 | 2.9427 | 1.1318 | 2.9697e-09 | 0 | 0 | 0 | 0 | 0 | 1 | -90 | 90 | 0.0098558 | 0.0024693 | -0.0098526 | -0.0024683
36 | 47 | 9.9354 | 3.8213 | 1.0027e-08 | 0 | 0 | 0 | 0 | 0 | 1 | -90 | 90 | 0.0098526 | 0.0024683 | -0.0098418 | -0.0024651
106 | 107 | 3.8224 | 1.4702 | 3.8575e-09 | 0 | 0 | 0 | 0 | 0 | 1 | -90 | 90 | 0.015984 | 0.0040037 | -0.015974 | -0.0040001
106 | 66 | 0.71735 | 0.2759 | 1.4479e-09 | 0 | 0 | 0 | 0 | 0 | 1 | -90 | 90 | 0.12837 | 0.03233 | -0.12824 | -0.032282
107 | 117 | 5.925 | 2.2788 | 5.9793e-09 | 0 | 0 | 0 | 0 | 0 | 1 | -90 | 90 | 0.014407 | 0.0036075 | -0.014394 | -0.0036031
66 | 64 | 2.4981 | 0.96081 | 5.0421e-09 | 0 | 0 | 0 | 0 | 0 | 1 | -90 | 90 | 0.12483 | 0.031425 | -0.12441 | -0.031266
31 | 32 | 0.085043 | 0.032709 | 8.5823e-11 | 0 | 0 | 0 | 0 | 0 | 1 | -90 | 90 | 0.0036907 | 0.00092444 | -0.0036907 | -0.00092444
32 | 34 | 0.60852 | 0.23405 | 6.1411e-10 | 0 | 0 | 0 | 0 | 0 | 1 | -90 | 90 | 0.0028451 | 0.00071253 | -0.0028451 | -0.00071256
34 | 37 | 5.3931 | 2.0743 | 5.4425e-09 | 0 | 0 | 0 | 0 | 0 | 1 | -90 | 90 | 0.0018238 | 0.00045661 | -0.0018236 | -0.00045706
47 | 78 | 0.35476 | 0.13645 | 3.5802e-10 | 0 | 0 | 0 | 0 | 0 | 1 | -90 | 90 | 0.0091884 | 0.0023014 | -0.0091881 | -0.0023013
78 | 76 | 2.0991 | 0.80736 | 2.1184e-09 | 0 | 0 | 0 | 0 | 0 | 1 | -90 | 90 | 0.0089972 | 0.0022535 | -0.0089953 | -0.0022529
54 | 52 | 2.2033 | 0.84741 | 2.2235e-09 | 0 | 0 | 0 | 0 | 0 | 1 | -90 | 90 | -0.0068981 | -0.001723 | 0.0068992 | 0.0017232
52 | 53 | 0.63286 | 0.24341 | 6.3867e-10 | 0 | 0 | 0 | 0 | 0 | 1 | -90 | 90 | -0.0077874 | -0.0019458 | 0.0077878 | 0.0019459
53 | 55 | 2.4175 | 0.9298 | 2.4397e-09 | 0 | 0 | 0 | 0 | 0 | 1 | -90 | 90 | -0.0083994 | -0.0020992 | 0.0084013 | 0.0020997
55 | 56 | 0.086688 | 0.033342 | 8.7484e-11 | 0 | 0 | 0 | 0 | 0 | 1 | -90 | 90 | -0.0090225 | -0.0022554 | 0.0090225 | 0.0022554
56 | 51 | 8.1564 | 3.1371 | 8.2313e-09 | 0 | 0 | 0 | 0 | 0 | 1 | -90 | 90 | -0.0096874 | -0.002422 | 0.0096957 | 0.0024244
51 | 49 | 10.609 | 4.0804 | 1.0706e-08 | 0 | 0 | 0 | 0 | 0 | 1 | -90 | 90 | -0.0096957 | -0.0024244 | 0.0097064 | 0.0024275
40 | 41 | 0.88508 | 0.34042 | 8.9321e-10 | 0 | 0 | 0 | 0 | 0 | 1 | -90 | 90 | -0.025317 | -0.006345 | 0.025323 | 0.0063473
41 | 42 | 4.3333 | 1.6666 | 4.373e-09 | 0 | 0 | 0 | 0 | 0 | 1 | -90 | 90 | 0.004487 | 0.0011243 | -0.0044861 | -0.0011243
41 | 43 | 1.5748 | 0.6057 | 1.5893e-09 | 0 | 0 | 0 | 0 | 0 | 1 | -90 | 90 | -0.02981 | -0.0074716 | 0.029825 | 0.0074773
43 | 111 | 2.5684 | 0.98784 | 2.5919e-09 | 0 | 0 | 0 | 0 | 0 | 1 | -90 | 90 | 0.022655 | 0.005679 | -0.02264 | -0.0056737
43 | 63 | 1.1051 | 0.42503 | 1.1152e-09 | 0 | 0 | 0 | 0 | 0 | 1 | -90 | 90 | -0.05248 | -0.013156 | 0.052513 | 0.013169
111 | 115 | 0.028345 | 0.010902 | 2.8605e-11 | 0 | 0 | 0 | 0 | 0 | 1 | -90 | 90 | 0.015205 | 0.0038103 | -0.015205 | -0.0038103
63 | 62 | 0.99921 | 0.38431 | 1.0084e-09 | 0 | 0 | 0 | 0 | 0 | 1 | -90 | 90 | -0.060237 | -0.015105 | 0.060276 | 0.01512
115 | 61 | 3.4961 | 1.3447 | 3.5282e-09 | 0 | 0 | 0 | 0 | 0 | 1 | -90 | 90 | 0.012305 | 0.0030833 | -0.012299 | -0.0030814
62 | 64 | 4.8164 | 1.8524 | 4.8606e-09 | 0 | 0 | 0 | 0 | 0 | 1 | -90 | 90 | -0.063468 | -0.01592 | 0.063679 | 0.016
44 | 45 | 1.7831 | 0.68581 | 1.7995e-09 | 0 | 0 | 0 | 0 | 0 | 1 | -90 | 90 | -0.0014617 | -0.00036634 | 0.0014617 | 0.00036618
45 | 97 | 2.0918 | 0.80452 | 2.111e-09 | 0 | 0 | 0 | 0 | 0 | 1 | -90 | 90 | 0.019804 | 0.004963 | -0.019795 | -0.0049598
45 | 95 | 2.3373 | 0.89895 | 2.3587e-09 | 0 | 0 | 0 | 0 | 0 | 1 | -90 | 90 | -0.021266 | -0.0053292 | 0.021277 | 0.0053335
97 | 102 | 2.9214 | 1.1236 | 2.9482e-09 | 0 | 0 | 0 | 0 | 0 | 1 | -90 | 90 | 0.017456 | 0.0043735 | -0.017446 | -0.0043699
95 | 96 | 5.2043 | 2.0017 | 5.2521e-09 | 0 | 0 | 0 | 0 | 0 | 1 | -90 | 90 | -0.02341 | -0.005868 | 0.023441 | 0.0058796
101 | 104 | 1.3065 | 0.50249 | 1.3185e-09 | 0 | 0 | 0 | 0 | 0 | 1 | -90 | 90 | 0.0013582 | 0.00034028 | -0.0013582 | -0.0003404
101 | 99 | 0.72615 | 0.27929 | 7.3281e-10 | 0 | 0 | 0 | 0 | 0 | 1 | -90 | 90 | 0.026301 | 0.0066066 | -0.026295 | -0.0066046
99 | 98 | 2.7263 | 1.0486 | 2.7513e-09 | 0 | 0 | 0 | 0 | 0 | 1 | -90 | 90 | 0.024842 | 0.0062404 | -0.024824 | -0.0062336
102 | 91 | 9.3902 | 3.6116 | 9.4764e-09 | 0 | 0 | 0 | 0 | 0 | 1 | -90 | 90 | 0.012858 | 0.0032203 | -0.012841 | -0.0032146
102 | 94 | 1.4796 | 0.5691 | 1.4932e-09 | 0 | 0 | 0 | 0 | 0 | 1 | -90 | 90 | 0.0029128 | 0.0007299 | -0.0029126 | -0.00072999
96 | 100 | 7.7893 | 2.9959 | 7.8607e-09 | 0 | 0 | 0 | 0 | 0 | 1 | -90 | 90 | -0.023441 | -0.0058796 | 0.023489 | 0.0058969
98 | 100 | 2.7754 | 1.0675 | 2.8009e-09 | 0 | 0 | 0 | 0 | 0 | 1 | -90 | 90 | 0.023505 | 0.0059031 | -0.023489 | -0.0058969
76 | 75 | 1.8224 | 0.70093 | 1.8391e-09 | 0 | 0 | 0 | 0 | 0 | 1 | -90 | 90 | 0.0086329 | 0.0021621 | -0.0086313 | -0.0021617
48 | 49 | 1.7122 | 0.65855 | 1.7279e-09 | 0 | 0 | 0 | 0 | 0 | 1 | -90 | 90 | -0.0015484 | -0.00038775 | 0.0015484 | 0.0003876
48 | 50 | 3.1876 | 1.226 | 3.2168e-09 | 0 | 0 | 0 | 0 | 0 | 1 | -90 | 90 | 0.00066588 | 0.00016657 | -0.00066587 | -0.00016688
49 | 117 | 15.827 | 6.0873 | 1.5972e-08 | 0 | 0 | 0 | 0 | 0 | 1 | -90 | 90 | -0.011255 | -0.0028151 | 0.011276 | 0.0028218
117 | 118 | 1.0777 | 0.41452 | 1.0876e-09 | 0 | 0 | 0 | 0 | 0 | 1 | -90 | 90 | 0.0011681 | 0.00029265 | -0.0011681 | -0.00029275
57 | 58 | 6.6386 | 2.5533 | 6.6995e-09 | 0 | 0 | 0 | 0 | 0 | 1 | -90 | 90 | -0.0025419 | -0.00063707 | 0.0025424 | 0.0006366
58 | 60 | 3.4902 | 1.3424 | 3.5223e-09 | 0 | 0 | 0 | 0 | 0 | 1 | -90 | 90 | 0.0042839 | 0.0010734 | -0.0042832 | -0.0010735
58 | 61 | 4.0585 | 1.561 | 4.0958e-09 | 0 | 0 | 0 | 0 | 0 | 1 | -90 | 90 | -0.0068263 | -0.00171 | 0.0068283 | 0.0017104
64 | 65 | 2.0881 | 0.80313 | 2.1073e-09 | 0 | 0 | 0 | 0 | 0 | 1 | -90 | 90 | 0.060729 | 0.015265 | -0.060646 | -0.015234
65 | 67 | 2.6135 | 1.0052 | 2.6375e-09 | 0 | 0 | 0 | 0 | 0 | 1 | -90 | 90 | 0.058342 | 0.014656 | -0.058246 | -0.01462
67 | 68 | 0.77854 | 0.29944 | 7.8568e-10 | 0 | 0 | 0 | 0 | 0 | 1 | -90 | 90 | 0.055774 | 0.014 | -0.055747 | -0.01399
68 | 108 | 0.71273 | 0.27413 | 7.1927e-10 | 0 | 0 | 0 | 0 | 0 | 1 | -90 | 90 | 0.048768 | 0.012241 | -0.04875 | -0.012234
108 | 109 | 3.4265 | 1.3179 | 3.4579e-09 | 0 | 0 | 0 | 0 | 0 | 1 | -90 | 90 | 0.043328 | 0.010875 | -0.043258 | -0.010848
109 | 110 | 3.7833 | 1.4551 | 3.818e-09 | 0 | 0 | 0 | 0 | 0 | 1 | -90 | 90 | 0.032731 | 0.0082099 | -0.032687 | -0.0081933
72 | 73 | 1.7594 | 0.67669 | 1.7755e-09 | 0 | 0 | 0 | 0 | 0 | 1 | -90 | 90 | -0.00039296 | -9.8487e-05 | 0.00039296 | 9.832e-05
73 | 74 | 0.76026 | 0.29241 | 7.6724e-10 | 0 | 0 | 0 | 0 | 0 | 1 | -90 | 90 | -0.00083912 | -0.00021014 | 0.00083912 | 0.00021007
74 | 75 | 2.0957 | 0.80604 | 2.1149e-09 | 0 | 0 | 0 | 0 | 0 | 1 | -90 | 90 | -0.0010335 | -0.00025879 | 0.0010335 | 0.0002586
75 | 77 | 10.8714 | 4.1813 | 1.0971e-08 | 0 | 0 | 0 | 0 | 0 | 1 | -90 | 90 | 0.0075978 | 0.0019031 | -0.0075908 | -0.0019014
77 | 79 | 1.5271 | 0.58735 | 1.5411e-09 | 0 | 0 | 0 | 0 | 0 | 1 | -90 | 90 | 0.0046327 | 0.00116 | -0.0046323 | -0.00116
79 | 80 | 0.81256 | 0.31252 | 8.2001e-10 | 0 | 0 | 0 | 0 | 0 | 1 | -90 | 90 | 0.0040409 | 0.0010118 | -0.0040407 | -0.0010118
80 | 81 | 6.7192 | 2.5843 | 6.7808e-09 | 0 | 0 | 0 | 0 | 0 | 1 | -90 | 90 | 0.0026269 | 0.00065747 | -0.0026264 | -0.00065791
81 | 82 | 3.9989 | 1.538 | 4.0356e-09 | 0 | 0 | 0 | 0 | 0 | 1 | -90 | 90 | 0.0026264 | 0.00065791 | -0.0026261 | -0.00065817
83 | 91 | 14.8708 | 5.7195 | 1.5007e-08 | 0 | 0 | 0 | 0 | 0 | 1 | -90 | 90 | -0.0010137 | -0.00025407 | 0.0010139 | 0.0002527
91 | 92 | 0.31771 | 0.1222 | 3.2062e-10 | 0 | 0 | 0 | 0 | 0 | 1 | -90 | 90 | 0.010047 | 0.0025159 | -0.010047 | -0.0025157
92 | 86 | 3.7045 | 1.4248 | 3.7385e-09 | 0 | 0 | 0 | 0 | 0 | 1 | -90 | 90 | 0.0087672 | 0.002195 | -0.0087641 | -0.0021942
84 | 85 | 0.81198 | 0.3123 | 8.1943e-10 | 0 | 0 | 0 | 0 | 0 | 1 | -90 | 90 | 0.0074081 | 0.0018544 | -0.0074076 | -0.0018543
84 | 86 | 3.827 | 1.4719 | 3.8622e-09 | 0 | 0 | 0 | 0 | 0 | 1 | -90 | 90 | -0.0074081 | -0.0018544 | 0.0074104 | 0.0018549
85 | 90 | 10.754 | 4.1362 | 1.0853e-08 | 0 | 0 | 0 | 0 | 0 | 1 | -90 | 90 | 0.0033399 | 0.00083479 | -0.0033386 | -0.00083531
90 | 88 | 5.8559 | 2.2523 | 5.9096e-09 | 0 | 0 | 0 | 0 | 0 | 1 | -90 | 90 | 0.0023895 | 0.00059746 | -0.0023892 | -0.00059788
88 | 87 | 6.992 | 2.6892 | 7.0562e-09 | 0 | 0 | 0 | 0 | 0 | 1 | -90 | 90 | 0.0018281 | 0.00045725 | -0.0018278 | -0.00045782
87 | 89 | 2.9239 | 1.1246 | 2.9507e-09 | 0 | 0 | 0 | 0 | 0 | 1 | -90 | 90 | 0.00058534 | 0.00014642 | -0.00058533 | -0.0001467
110 | 112 | 0.79211 | 0.30466 | 7.9938e-10 | 0 | 0 | 0 | 0 | 0 | 1 | -90 | 90 | 0.022878 | 0.005735 | -0.022873 | -0.0057333
112 | 113 | 2.7688 | 1.0649 | 2.7942e-09 | 0 | 0 | 0 | 0 | 0 | 1 | -90 | 90 | 0.015866 | 0.0039771 | -0.015858 | -0.0039744
113 | 114 | 0.73609 | 0.28311 | 7.4284e-10 | 0 | 0 | 0 | 0 | 0 | 1 | -90 | 90 | 0.013122 | 0.0032887 | -0.013121 | -0.0032882
114 | 116 | 3.4859 | 1.3407 | 3.5179e-09 | 0 | 0 | 0 | 0 | 0 | 1 | -90 | 90 | 0.0059596 | 0.0014935 | -0.0059583 | -0.0014933