## bus_data
BUS_I | BUS_TYPE | Pd | Qd | Gs | Bs | area | Vm | Va | baseKV | zone | Vmax | Vmin
1 | 1 | 0.0022687 | 0.00056859 | 0 | 0 | 1 | 0.99274 | -0.050703 | 0.4 | 1 | 1.1 | 0.9
2 | 1 | 0.0015831 | 0.00039676 | 0 | 0 | 1 | 0.993 | -0.048839 | 0.4 | 1 | 1.1 | 0.9
3 | 1 | 0 | 0 | 0 | 0 | 1 | 0.99255 | -0.052014 | 0.4 | 1 | 1.1 | 0.9
4 | 1 | 0 | 0 | 0 | 0 | 1 | 0.99309 | -0.048176 | 0.4 | 1 | 1.1 | 0.9
5 | 1 | 0 | 0 | 0 | 0 | 1 | 0.99253 | -0.052197 | 0.4 | 1 | 1.1 | 0.9
70 | 1 | 0 | 0 | 0 | 0 | 1 | 0.99145 | -0.059742 | 0.4 | 1 | 1.1 | 0.9
58 | 1 | 0.0020377 | 0.0005107 | 0 | 0 | 1 | 0.99184 | -0.056956 | 0.4 | 1 | 1.1 | 0.9
68 | 1 | 0.0041685 | 0.0010447 | 0 | 0 | 1 | 0.99554 | -0.031055 | 0.4 | 1 | 1.1 | 0.9
74 | 1 | 0.0020983 | 0.00052589 | 0 | 0 | 1 | 0.99237 | -0.053295 | 0.4 | 1 | 1.1 | 0.9
73 | 1 | 0.0086664 | 0.002172 | 0 | 0 | 1 | 0.98939 | -0.074338 | 0.4 | 1 | 1.1 | 0.9
57 | 1 | 0.0042163 | 0.0010567 | 0 | 0 | 1 | 0.99124 | -0.061138 | 0.4 | 1 | 1.1 | 0.9
69 | 1 | 0.0056689 | 0.0014208 | 0 | 0 | 1 | 0.99736 | -0.018364 | 0.4 | 1 | 1.1 | 0.9
11 | 1 | 0 | 0 | 0 | 0 | 1 | 0.98719 | -0.08972 | 0.4 | 1 | 1.1 | 0.9
55 | 1 | 0.0012176 | 0.00030515 | 0 | 0 | 1 | 0.98924 | -0.075227 | 0.4 | 1 | 1.1 | 0.9
50 | 1 | 0.0031377 | 0.00078638 | 0 | 0 | 1 | 0.98428 | -0.11028 | 0.4 | 1 | 1.1 | 0.9
53 | 1 | 0.00074688 | 0.00018719 | 0 | 0 | 1 | 0.98981 | -0.071186 | 0.4 | 1 | 1.1 | 0.9
48 | 1 | 0.0066727 | 0.0016723 | 0 | 0 | 1 | 0.98348 | -0.11599 | 0.4 | 1 | 1.1 | 0.9
39 | 1 | 0.0013528 | 0.00033904 | 0 | 0 | 1 | 0.99776 | -0.01571 | 0.4 | 1 | 1.1 | 0.9
40 | 1 | 0.0049431 | 0.0012389 | 0 | 0 | 1 | 0.99756 | -0.017127 | 0.4 | 1 | 1.1 | 0.9
41 | 1 | 0 | 0 | 0 | 0 | 1 | 0.99795 | -0.014362 | 0.4 | 1 | 1.1 | 0.9
42 | 1 | 0.0028848 | 0.00072299 | 0 | 0 | 1 | 0.99765 | -0.016439 | 0.4 | 1 | 1.1 | 0.9
43 | 1 | 0 | 0 | 0 | 0 | 1 | 0.99874 | -0.0088389 | 0.4 | 1 | 1.1 | 0.9
71 | 1 | 0.0050128 | 0.0012563 | 0 | 0 | 1 | 0.99751 | -0.01747 | 0.4 | 1 | 1.1 | 0.9
46 | 1 | 0.0031382 | 0.00078652 | 0 | 0 | 1 | 0.99861 | -0.0097354 | 0.4 | 1 | 1.1 | 0.9
65 | 1 | 0.0049577 | 0.0012425 | 0 | 0 | 1 | 0.9988 | -0.0083741 | 0.4 | 1 | 1.1 | 0.9
72 | 1 | 0.0026569 | 0.00066587 | 0 | 0 | 1 | 0.99747 | -0.017721 | 0.4 | 1 | 1.1 | 0.9
45 | 1 | 0.0031357 | 0.00078588 | 0 | 0 | 1 | 0.99861 | -0.009746 | 0.4 | 1 | 1.1 | 0.9
64 | 1 | 0.0040252 | 0.0010088 | 0 | 0 | 1 | 0.99993 | -0.00049245 | 0.4 | 1 | 1.1 | 0.9
44 | 1 | 0.00034499 | 8.6464e-05 | 0 | 0 | 1 | 0.99859 | -0.009854 | 0.4 | 1 | 1.1 | 0.9
47 | 1 | 0.005356 | 0.0013424 | 0 | 0 | 1 | 0.98337 | -0.11678 | 0.4 | 1 | 1.1 | 0.9
49 | 1 | 0.0054977 | 0.0013779 | 0 | 0 | 1 | 0.98298 | -0.11959 | 0.4 | 1 | 1.1 | 0.9
51 | 1 | 0.0080835 | 0.0020259 | 0 | 0 | 1 | 0.9829 | -0.12012 | 0.4 | 1 | 1.1 | 0.9
52 | 1 | 0.0019165 | 0.00048032 | 0 | 0 | 1 | 0.99001 | -0.06981 | 0.4 | 1 | 1.1 | 0.9
54 | 1 | 0.0003006 | 7.5337e-05 | 0 | 0 | 1 | 0.99052 | -0.066259 | 0.4 | 1 | 1.1 | 0.9
56 | 1 | 0.00089049 | 0.00022318 | 0 | 0 | 1 | 0.9909 | -0.063584 | 0.4 | 1 | 1.1 | 0.9
59 | 1 | 0.0040788 | 0.0010223 | 0 | 0 | 1 | 0.99711 | -0.020126 | 0.4 | 1 | 1.1 | 0.9
60 | 1 | 0.0040416 | 0.0010129 | 0 | 0 | 1 | 0.99731 | -0.018711 | 0.4 | 1 | 1.1 | 0.9
61 | 1 | 0.0039728 | 0.00099567 | 0 | 0 | 1 | 0.99701 | -0.020857 | 0.4 | 1 | 1.1 | 0.9
62 | 1 | 0.0041869 | 0.0010493 | 0 | 0 | 1 | 0.99737 | -0.018306 | 0.4 | 1 | 1.1 | 0.9
63 | 1 | 0.0026384 | 0.00066125 | 0 | 0 | 1 | 0.99699 | -0.020966 | 0.4 | 1 | 1.1 | 0.9
67 | 1 | 0 | 0 | 0 | 0 | 1 | 0.99768 | -0.016127 | 0.4 | 1 | 1.1 | 0.9
66 | 3 | 0.012764 | 0.003199 | 0 | 0 | 1 | 1 | 0 | 0.4 | 1 | 1.1 | 0.9

## generator_data
GEN_BUS | PG | QG | QMAX | QMIN | VG | MBASE | GEN_STATUS | PMAX | PMIN
66 | 0.12951 | 0.032558 | 10 | -10 | 1 | 100 | 1 | 10 | 0

## branch_data
F_BUS | T_BUS | BR_R | BR_X | BR_B | RATE_A | RATE_B | RATE_C | TAP | SHIFT | BR_STATUS | ANGMIN | ANGMAX | P_in | Q_in | P_out | Q_out
1 | 2 | 5.4641 | 2.1016 | 5.5142e-09 | 0 | 0 | 0 | 0 | 0 | 1 | -90 | 90 | -0.0043678 | -0.0010932 | 0.0043689 | 0.0010931
1 | 3 | 7.9806 | 3.0694 | 8.0538e-09 | 0 | 0 | 0 | 0 | 0 | 1 | -90 | 90 | 0.0020991 | 0.00052461 | -0.0020987 | -0.00052526
2 | 4 | 1.4278 | 0.54917 | 1.441e-09 | 0 | 0 | 0 | 0 | 0 | 1 | -90 | 90 | -0.005952 | -0.0014898 | 0.0059525 | 0.0014899
3 | 5 | 1.1186 | 0.43025 | 1.1289e-09 | 0 | 0 | 0 | 0 | 0 | 1 | -90 | 90 | 0.0020987 | 0.00052526 | -0.0020987 | -0.00052535
4 | 70 | 17.072 | 6.5662 | 1.7229e-08 | 0 | 0 | 0 | 0 | 0 | 1 | -90 | 90 | 0.0086978 | 0.0021803 | -0.0086839 | -0.0021766
4 | 58 | 2.8094 | 1.0805 | 2.8351e-09 | 0 | 0 | 0 | 0 | 0 | 1 | -90 | 90 | 0.040377 | 0.010157 | -0.040328 | -0.010138
4 | 68 | 4.0263 | 1.5486 | 4.0633e-09 | 0 | 0 | 0 | 0 | 0 | 1 | -90 | 90 | -0.055027 | -0.013827 | 0.055159 | 0.013877
5 | 74 | 6.704 | 2.5785 | 6.7656e-09 | 0 | 0 | 0 | 0 | 0 | 1 | -90 | 90 | 0.0020987 | 0.00052535 | -0.0020983 | -0.00052589
70 | 73 | 21.5001 | 8.2693 | 2.1697e-08 | 0 | 0 | 0 | 0 | 0 | 1 | -90 | 90 | 0.0086839 | 0.0021766 | -0.0086664 | -0.002172
58 | 57 | 1.4074 | 0.54132 | 1.4204e-09 | 0 | 0 | 0 | 0 | 0 | 1 | -90 | 90 | 0.03829 | 0.0096275 | -0.038267 | -0.0096191
68 | 69 | 2.7852 | 1.0712 | 2.8107e-09 | 0 | 0 | 0 | 0 | 0 | 1 | -90 | 90 | -0.059327 | -0.014922 | 0.059432 | 0.014962
57 | 56 | 0.92464 | 0.35563 | 9.3312e-10 | 0 | 0 | 0 | 0 | 0 | 1 | -90 | 90 | 0.034051 | 0.0085624 | -0.03404 | -0.008558
69 | 67 | 0.44886 | 0.17264 | 4.5297e-10 | 0 | 0 | 0 | 0 | 0 | 1 | -90 | 90 | -0.065101 | -0.016383 | 0.065122 | 0.016391
11 | 55 | 6.4099 | 2.4653 | 6.4687e-09 | 0 | 0 | 0 | 0 | 0 | 1 | -90 | 90 | -0.028858 | -0.0072457 | 0.028916 | 0.0072675
11 | 50 | 9.0495 | 3.4806 | 9.1325e-09 | 0 | 0 | 0 | 0 | 0 | 1 | -90 | 90 | 0.028858 | 0.0072457 | -0.028776 | -0.007215
55 | 53 | 1.7192 | 0.66125 | 1.735e-09 | 0 | 0 | 0 | 0 | 0 | 1 | -90 | 90 | -0.030134 | -0.0075726 | 0.030151 | 0.007579
50 | 48 | 2.8101 | 1.0808 | 2.8359e-09 | 0 | 0 | 0 | 0 | 0 | 1 | -90 | 90 | 0.025638 | 0.0064287 | -0.025618 | -0.0064211
53 | 52 | 0.57143 | 0.21978 | 5.7667e-10 | 0 | 0 | 0 | 0 | 0 | 1 | -90 | 90 | -0.030898 | -0.0077662 | 0.030903 | 0.0077684
48 | 47 | 0.52319 | 0.20123 | 5.2799e-10 | 0 | 0 | 0 | 0 | 0 | 1 | -90 | 90 | 0.018945 | 0.0047488 | -0.018943 | -0.0047481
39 | 40 | 3.7164 | 1.4294 | 3.7505e-09 | 0 | 0 | 0 | 0 | 0 | 1 | -90 | 90 | 0.0049441 | 0.0012389 | -0.0049431 | -0.0012389
39 | 41 | 2.7743 | 1.0671 | 2.7998e-09 | 0 | 0 | 0 | 0 | 0 | 1 | -90 | 90 | -0.0062969 | -0.0015779 | 0.0062981 | 0.0015781
41 | 42 | 2.5513 | 0.98127 | 2.5747e-09 | 0 | 0 | 0 | 0 | 0 | 1 | -90 | 90 | 0.010559 | 0.0026463 | -0.010556 | -0.0026453
41 | 43 | 4.2529 | 1.6358 | 4.292e-09 | 0 | 0 | 0 | 0 | 0 | 1 | -90 | 90 | -0.016857 | -0.0042243 | 0.01687 | 0.0042289
42 | 71 | 1.7408 | 0.66955 | 1.7568e-09 | 0 | 0 | 0 | 0 | 0 | 1 | -90 | 90 | 0.0076708 | 0.0019224 | -0.0076698 | -0.0019221
43 | 46 | 1.7586 | 0.67638 | 1.7747e-09 | 0 | 0 | 0 | 0 | 0 | 1 | -90 | 90 | 0.0066197 | 0.0016586 | -0.0066189 | -0.0016584
43 | 65 | 0.25717 | 0.098911 | 2.5953e-10 | 0 | 0 | 0 | 0 | 0 | 1 | -90 | 90 | -0.023489 | -0.0058875 | 0.023491 | 0.005888
71 | 72 | 1.2269 | 0.47189 | 1.2382e-09 | 0 | 0 | 0 | 0 | 0 | 1 | -90 | 90 | 0.002657 | 0.00066579 | -0.0026569 | -0.00066587
46 | 45 | 0.039444 | 0.015171 | 3.9806e-11 | 0 | 0 | 0 | 0 | 0 | 1 | -90 | 90 | 0.0034807 | 0.00087193 | -0.0034807 | -0.00087194
65 | 64 | 3.6046 | 1.3864 | 3.6377e-09 | 0 | 0 | 0 | 0 | 0 | 1 | -90 | 90 | -0.028449 | -0.0071305 | 0.02848 | 0.0071421
45 | 44 | 4.0506 | 1.5579 | 4.0878e-09 | 0 | 0 | 0 | 0 | 0 | 1 | -90 | 90 | 0.000345 | 8.6058e-05 | -0.00034499 | -8.6464e-05
64 | 66 | 0.19753 | 0.075972 | 1.9934e-10 | 0 | 0 | 0 | 0 | 0 | 1 | -90 | 90 | -0.032505 | -0.0081509 | 0.032507 | 0.0081518
47 | 49 | 2.6119 | 1.0046 | 2.6359e-09 | 0 | 0 | 0 | 0 | 0 | 1 | -90 | 90 | 0.013587 | 0.0034057 | -0.013582 | -0.0034039
49 | 51 | 0.81654 | 0.31405 | 8.2403e-10 | 0 | 0 | 0 | 0 | 0 | 1 | -90 | 90 | 0.008084 | 0.0020261 | -0.0080834 | -0.0020259
52 | 54 | 1.3895 | 0.53444 | 1.4023e-09 | 0 | 0 | 0 | 0 | 0 | 1 | -90 | 90 | -0.03282 | -0.0082487 | 0.032836 | 0.0082548
54 | 56 | 1.0378 | 0.39916 | 1.0473e-09 | 0 | 0 | 0 | 0 | 0 | 1 | -90 | 90 | -0.033137 | -0.0083302 | 0.033149 | 0.0083348
59 | 60 | 1.714 | 0.65922 | 1.7297e-09 | 0 | 0 | 0 | 0 | 0 | 1 | -90 | 90 | -0.010691 | -0.0026793 | 0.010693 | 0.0026799
59 | 61 | 1.4321 | 0.5508 | 1.4452e-09 | 0 | 0 | 0 | 0 | 0 | 1 | -90 | 90 | 0.0066119 | 0.001657 | -0.0066112 | -0.0016569
60 | 62 | 0.35622 | 0.13701 | 3.5949e-10 | 0 | 0 | 0 | 0 | 0 | 1 | -90 | 90 | -0.014734 | -0.0036928 | 0.014735 | 0.0036931
61 | 63 | 0.53535 | 0.2059 | 5.4026e-10 | 0 | 0 | 0 | 0 | 0 | 1 | -90 | 90 | 0.0026385 | 0.00066121 | -0.0026384 | -0.00066125
62 | 67 | 1.4926 | 0.57409 | 1.5063e-09 | 0 | 0 | 0 | 0 | 0 | 1 | -90 | 90 | -0.018922 | -0.0047424 | 0.018928 | 0.0047445
67 | 66 | 2.5091 | 0.96506 | 2.5322e-09 | 0 | 0 | 0 | 0 | 0 | 1 | -90 | 90 | -0.08405 | -0.021135 | 0.084239 | 0.021208