## bus_data
BUS_I | BUS_TYPE | Pd | Qd | Gs | Bs | area | Vm | Va | baseKV | zone | Vmax | Vmin
6 | 1 | 0.0063423 | 0.0015895 | 0 | 0 | 1 | 0.98977 | -0.071589 | 0.4 | 1 | 1.1 | 0.9
7 | 1 | 0 | 0 | 0 | 0 | 1 | 0.99018 | -0.068689 | 0.4 | 1 | 1.1 | 0.9
9 | 1 | 0.005072 | 0.0012712 | 0 | 0 | 1 | 0.98914 | -0.076071 | 0.4 | 1 | 1.1 | 0.9
10 | 1 | 0 | 0 | 0 | 0 | 1 | 0.99287 | -0.049786 | 0.4 | 1 | 1.1 | 0.9
13 | 1 | 0.010356 | 0.0025954 | 0 | 0 | 1 | 0.98793 | -0.084609 | 0.4 | 1 | 1.1 | 0.9
18 | 1 | 0 | 0 | 0 | 0 | 1 | 0.99129 | -0.060923 | 0.4 | 1 | 1.1 | 0.9
15 | 1 | 0.011155 | 0.0027958 | 0 | 0 | 1 | 0.99658 | -0.023814 | 0.4 | 1 | 1.1 | 0.9
14 | 1 | 0.010479 | 0.0026263 | 0 | 0 | 1 | 0.98729 | -0.089127 | 0.4 | 1 | 1.1 | 0.9
25 | 1 | 0.020761 | 0.0052032 | 0 | 0 | 1 | 0.98699 | -0.091305 | 0.4 | 1 | 1.1 | 0.9
16 | 3 | 0.0086613 | 0.0021707 | 0 | 0 | 1 | 1 | 0 | 0.4 | 1 | 1.1 | 0.9
17 | 1 | 0.0013933 | 0.00034918 | 0 | 0 | 1 | 0.98643 | -0.095471 | 0.4 | 1 | 1.1 | 0.9
19 | 1 | 0.0066641 | 0.0016702 | 0 | 0 | 1 | 0.98688 | -0.092243 | 0.4 | 1 | 1.1 | 0.9
22 | 1 | 0.0030998 | 0.00077688 | 0 | 0 | 1 | 0.98521 | -0.10415 | 0.4 | 1 | 1.1 | 0.9
27 | 1 | 0.0018787 | 0.00047085 | 0 | 0 | 1 | 0.98899 | -0.077258 | 0.4 | 1 | 1.1 | 0.9
28 | 1 | 0.0019714 | 0.00049408 | 0 | 0 | 1 | 0.99121 | -0.061523 | 0.4 | 1 | 1.1 | 0.9
26 | 1 | 0 | 0 | 0 | 0 | 1 | 0.98766 | -0.086703 | 0.4 | 1 | 1.1 | 0.9
20 | 1 | 0.0021293 | 0.00053365 | 0 | 0 | 1 | 0.98515 | -0.10456 | 0.4 | 1 | 1.1 | 0.9
21 | 1 | 0.00042886 | 0.00010748 | 0 | 0 | 1 | 0.98513 | -0.1047 | 0.4 | 1 | 1.1 | 0.9
23 | 1 | 0.0007811 | 0.00019576 | 0 | 0 | 1 | 0.98512 | -0.1048 | 0.4 | 1 | 1.1 | 0.9
30 | 1 | 0.0011658 | 0.00029218 | 0 | 0 | 1 | 0.98447 | -0.10946 | 0.4 | 1 | 1.1 | 0.9
75 | 1 | 0.00066152 | 0.00016579 | 0 | 0 | 1 | 0.98714 | -0.09051 | 0.4 | 1 | 1.1 | 0.9
29 | 1 | 0.0011918 | 0.00029871 | 0 | 0 | 1 | 0.98443 | -0.1097 | 0.4 | 1 | 1.1 | 0.9
31 | 1 | 0.00025681 | 6.4363e-05 | 0 | 0 | 1 | 0.98607 | -0.098281 | 0.4 | 1 | 1.1 | 0.9
32 | 1 | 0 | 0 | 0 | 0 | 1 | 0.98649 | -0.095257 | 0.4 | 1 | 1.1 | 0.9
33 | 1 | 0 | 0 | 0 | 0 | 1 | 0.98599 | -0.098911 | 0.4 | 1 | 1.1 | 0.9
34 | 1 | 0 | 0 | 0 | 0 | 1 | 0.98679 | -0.093036 | 0.4 | 1 | 1.1 | 0.9
35 | 1 | 0 | 0 | 0 | 0 | 1 | 0.98574 | -0.1007 | 0.4 | 1 | 1.1 | 0.9
36 | 1 | 0 | 0 | 0 | 0 | 1 | 0.98561 | -0.10163 | 0.4 | 1 | 1.1 | 0.9
37 | 1 | 0.00045648 | 0.0001144 | 0 | 0 | 1 | 0.98567 | -0.10125 | 0.4 | 1 | 1.1 | 0.9
76 | 1 | 0.0015476 | 0.00038787 | 0 | 0 | 1 | 0.98548 | -0.10252 | 0.4 | 1 | 1.1 | 0.9
38 | 1 | 0.0003503 | 8.7794e-05 | 0 | 0 | 1 | 0.98563 | -0.1015 | 0.4 | 1 | 1.1 | 0.9

## generator_data
GEN_BUS | PG | QG | QMAX | QMIN | VG | MBASE | GEN_STATUS | PMAX | PMIN
16 | 0.097793 | 0.024618 | 10 | -10 | 1 | 100 | 1 | 10 | 0

## branch_data
F_BUS | T_BUS | BR_R | BR_X | BR_B | RATE_A | RATE_B | RATE_C | TAP | SHIFT | BR_STATUS | ANGMIN | ANGMAX | P_in | Q_in | P_out | Q_out
6 | 7 | 5.8345 | 2.244 | 5.888e-09 | 0 | 0 | 0 | 0 | 0 | 1 | -90 | 90 | -0.0063423 | -0.0015895 | 0.0063448 | 0.0015899
7 | 9 | 2.0177 | 0.77604 | 2.0362e-09 | 0 | 0 | 0 | 0 | 0 | 1 | -90 | 90 | 0.046791 | 0.011742 | -0.046743 | -0.011724
7 | 10 | 4.5651 | 1.7558 | 4.607e-09 | 0 | 0 | 0 | 0 | 0 | 1 | -90 | 90 | -0.053135 | -0.013332 | 0.053275 | 0.013385
9 | 13 | 2.6121 | 1.0047 | 2.6361e-09 | 0 | 0 | 0 | 0 | 0 | 1 | -90 | 90 | 0.041671 | 0.010453 | -0.041621 | -0.010434
10 | 18 | 5.9175 | 2.276 | 5.9718e-09 | 0 | 0 | 0 | 0 | 0 | 1 | -90 | 90 | 0.024126 | 0.0060459 | -0.024089 | -0.0060322
10 | 15 | 4.3382 | 1.6685 | 4.378e-09 | 0 | 0 | 0 | 0 | 0 | 1 | -90 | 90 | -0.077401 | -0.019431 | 0.077681 | 0.019538
13 | 14 | 5.4769 | 2.1065 | 5.5272e-09 | 0 | 0 | 0 | 0 | 0 | 1 | -90 | 90 | 0.010486 | 0.0026283 | -0.010479 | -0.0026263
13 | 25 | 4.0964 | 1.5755 | 4.1339e-09 | 0 | 0 | 0 | 0 | 0 | 1 | -90 | 90 | 0.02078 | 0.0052102 | -0.020761 | -0.0052032
18 | 27 | 9.4182 | 3.6224 | 9.5046e-09 | 0 | 0 | 0 | 0 | 0 | 1 | -90 | 90 | 0.022117 | 0.0055384 | -0.022067 | -0.0055202
18 | 28 | 3.8917 | 1.4968 | 3.9274e-09 | 0 | 0 | 0 | 0 | 0 | 1 | -90 | 90 | 0.0019716 | 0.00049376 | -0.0019714 | -0.00049408
15 | 16 | 3.5002 | 1.3462 | 3.5324e-09 | 0 | 0 | 0 | 0 | 0 | 1 | -90 | 90 | -0.088836 | -0.022334 | 0.089132 | 0.022447
17 | 19 | 4.0024 | 1.5394 | 4.0391e-09 | 0 | 0 | 0 | 0 | 0 | 1 | -90 | 90 | -0.010202 | -0.002554 | 0.010207 | 0.0025553
17 | 22 | 12.4486 | 4.7879 | 1.2563e-08 | 0 | 0 | 0 | 0 | 0 | 1 | -90 | 90 | 0.0088092 | 0.0022048 | -0.0087987 | -0.002202
19 | 26 | 4.1636 | 1.6014 | 4.2018e-09 | 0 | 0 | 0 | 0 | 0 | 1 | -90 | 90 | -0.016871 | -0.0042255 | 0.016884 | 0.0042301
22 | 30 | 28.3207 | 10.8926 | 2.8581e-08 | 0 | 0 | 0 | 0 | 0 | 1 | -90 | 90 | 0.0023594 | 0.00058855 | -0.0023577 | -0.00059066
22 | 20 | 1.5313 | 0.58895 | 1.5453e-09 | 0 | 0 | 0 | 0 | 0 | 1 | -90 | 90 | 0.0033395 | 0.00083653 | -0.0033393 | -0.00083661
27 | 26 | 5.9306 | 2.281 | 5.985e-09 | 0 | 0 | 0 | 0 | 0 | 1 | -90 | 90 | 0.020189 | 0.0050494 | -0.020162 | -0.0050398
26 | 75 | 14.3804 | 5.5309 | 1.4512e-08 | 0 | 0 | 0 | 0 | 0 | 1 | -90 | 90 | 0.0032784 | 0.00080977 | -0.0032767 | -0.00081054
20 | 21 | 1.4917 | 0.57375 | 1.5054e-09 | 0 | 0 | 0 | 0 | 0 | 1 | -90 | 90 | 0.00121 | 0.00030295 | -0.00121 | -0.00030309
21 | 23 | 1.601 | 0.61578 | 1.6157e-09 | 0 | 0 | 0 | 0 | 0 | 1 | -90 | 90 | 0.00078111 | 0.00019561 | -0.0007811 | -0.00019576
30 | 29 | 2.5002 | 0.96161 | 2.5231e-09 | 0 | 0 | 0 | 0 | 0 | 1 | -90 | 90 | 0.0011919 | 0.00029848 | -0.0011918 | -0.00029871
75 | 34 | 11.9124 | 4.5817 | 1.2022e-08 | 0 | 0 | 0 | 0 | 0 | 1 | -90 | 90 | 0.0026152 | 0.00064475 | -0.0026143 | -0.00064558
31 | 32 | 14.3352 | 5.5136 | 1.4467e-08 | 0 | 0 | 0 | 0 | 0 | 1 | -90 | 90 | -0.0026124 | -0.0006473 | 0.0026135 | 0.00064631
31 | 33 | 3.3091 | 1.2727 | 3.3395e-09 | 0 | 0 | 0 | 0 | 0 | 1 | -90 | 90 | 0.0023556 | 0.00058294 | -0.0023554 | -0.00058319
32 | 34 | 10.5006 | 4.0387 | 1.0597e-08 | 0 | 0 | 0 | 0 | 0 | 1 | -90 | 90 | -0.0026135 | -0.00064631 | 0.0026143 | 0.00064558
33 | 35 | 27.3576 | 10.5221 | 2.7609e-08 | 0 | 0 | 0 | 0 | 0 | 1 | -90 | 90 | 0.00080704 | 0.0001979 | -0.00080685 | -0.00020051
33 | 36 | 22.0776 | 8.4914 | 2.228e-08 | 0 | 0 | 0 | 0 | 0 | 1 | -90 | 90 | 0.0015484 | 0.00038529 | -0.0015478 | -0.00038723
35 | 37 | 8.4134 | 3.2359 | 8.4906e-09 | 0 | 0 | 0 | 0 | 0 | 1 | -90 | 90 | 0.00080685 | 0.00020051 | -0.00080679 | -0.00020131
36 | 76 | 7.224 | 2.7784 | 7.2903e-09 | 0 | 0 | 0 | 0 | 0 | 1 | -90 | 90 | 0.0015478 | 0.00038723 | -0.0015476 | -0.00038787
37 | 38 | 9.1018 | 3.5007 | 9.1854e-09 | 0 | 0 | 0 | 0 | 0 | 1 | -90 | 90 | 0.00035031 | 8.6907e-05 | -0.0003503 | -8.7794e-05