## bus_data
BUS_I | BUS_TYPE | Pd | Qd | Gs | Bs | area | Vm | Va | baseKV | zone | Vmax | Vmin
1 | 1 | 0.0069783 | 0.0017489 | 0 | 0 | 1 | 0.9976 | -0.016809 | 0.4 | 1 | 1.1 | 0.9
2 | 1 | 0.0056357 | 0.0014124 | 0 | 0 | 1 | 0.99792 | -0.014602 | 0.4 | 1 | 1.1 | 0.9
4 | 1 | 0 | 0 | 0 | 0 | 1 | 0.99804 | -0.013708 | 0.4 | 1 | 1.1 | 0.9
9 | 1 | 0.0039642 | 0.00099353 | 0 | 0 | 1 | 0.99793 | -0.014527 | 0.4 | 1 | 1.1 | 0.9
6 | 1 | 0.004377 | 0.001097 | 0 | 0 | 1 | 0.99822 | -0.012464 | 0.4 | 1 | 1.1 | 0.9
11 | 1 | 0.0026675 | 0.00066853 | 0 | 0 | 1 | 0.99784 | -0.015109 | 0.4 | 1 | 1.1 | 0.9
7 | 1 | 0.005255 | 0.001317 | 0 | 0 | 1 | 0.99912 | -0.0061262 | 0.4 | 1 | 1.1 | 0.9
25 | 1 | 0.0054545 | 0.001367 | 0 | 0 | 1 | 0.99672 | -0.022714 | 0.4 | 1 | 1.1 | 0.9
23 | 1 | 0.0038764 | 0.00097151 | 0 | 0 | 1 | 0.99685 | -0.02182 | 0.4 | 1 | 1.1 | 0.9
8 | 1 | 0.0092087 | 0.0023079 | 0 | 0 | 1 | 0.99934 | -0.0046294 | 0.4 | 1 | 1.1 | 0.9
10 | 3 | 0.0048904 | 0.0012257 | 0 | 0 | 1 | 1 | 0 | 0.4 | 1 | 1.1 | 0.9
30 | 1 | 0.0036837 | 0.00092323 | 0 | 0 | 1 | 0.99836 | -0.011304 | 0.4 | 1 | 1.1 | 0.9
26 | 1 | 0 | 0 | 0 | 0 | 1 | 0.99701 | -0.020646 | 0.4 | 1 | 1.1 | 0.9
12 | 1 | 0.0029582 | 0.0007414 | 0 | 0 | 1 | 0.97773 | -0.15632 | 0.4 | 1 | 1.1 | 0.9
13 | 1 | 0.0058398 | 0.0014636 | 0 | 0 | 1 | 0.97788 | -0.1553 | 0.4 | 1 | 1.1 | 0.9
15 | 1 | 0.086115 | 0.021582 | 0 | 0 | 1 | 0.97874 | -0.14908 | 0.4 | 1 | 1.1 | 0.9
32 | 1 | 0 | 0 | 0 | 0 | 1 | 0.98285 | -0.11983 | 0.4 | 1 | 1.1 | 0.9
31 | 1 | 0 | 0 | 0 | 0 | 1 | 0.99173 | -0.057388 | 0.4 | 1 | 1.1 | 0.9
16 | 1 | 0.0051488 | 0.0012904 | 0 | 0 | 1 | 0.98902 | -0.076537 | 0.4 | 1 | 1.1 | 0.9
17 | 1 | 0.0026392 | 0.00066144 | 0 | 0 | 1 | 0.98978 | -0.071182 | 0.4 | 1 | 1.1 | 0.9
18 | 1 | 0 | 0 | 0 | 0 | 1 | 0.98876 | -0.078401 | 0.4 | 1 | 1.1 | 0.9
19 | 1 | 0.0073811 | 0.0018499 | 0 | 0 | 1 | 0.99055 | -0.065722 | 0.4 | 1 | 1.1 | 0.9
20 | 1 | 0.0090233 | 0.0022614 | 0 | 0 | 1 | 0.98803 | -0.083574 | 0.4 | 1 | 1.1 | 0.9
34 | 1 | 0.0069417 | 0.0017397 | 0 | 0 | 1 | 0.99108 | -0.062002 | 0.4 | 1 | 1.1 | 0.9
21 | 1 | 0.0038779 | 0.0009719 | 0 | 0 | 1 | 0.98798 | -0.083928 | 0.4 | 1 | 1.1 | 0.9
33 | 1 | 0.0027052 | 0.00067799 | 0 | 0 | 1 | 0.9912 | -0.061149 | 0.4 | 1 | 1.1 | 0.9
24 | 1 | 0.004292 | 0.0010757 | 0 | 0 | 1 | 0.99694 | -0.021134 | 0.4 | 1 | 1.1 | 0.9
27 | 1 | 0.0029408 | 0.00073705 | 0 | 0 | 1 | 0.99652 | -0.024054 | 0.4 | 1 | 1.1 | 0.9
28 | 1 | 0.010348 | 0.0025934 | 0 | 0 | 1 | 0.99561 | -0.030408 | 0.4 | 1 | 1.1 | 0.9
29 | 1 | 0.0035053 | 0.00087852 | 0 | 0 | 1 | 0.99375 | -0.043319 | 0.4 | 1 | 1.1 | 0.9

## generator_data
GEN_BUS | PG | QG | QMAX | QMIN | VG | MBASE | GEN_STATUS | PMAX | PMIN
10 | 0.21228 | 0.05354 | 10 | -10 | 1 | 100 | 1 | 10 | 0

## branch_data
F_BUS | T_BUS | BR_R | BR_X | BR_B | RATE_A | RATE_B | RATE_C | TAP | SHIFT | BR_STATUS | ANGMIN | ANGMAX | P_in | Q_in | P_out | Q_out
1 | 2 | 4.0992 | 1.5766 | 4.1369e-09 | 0 | 0 | 0 | 0 | 0 | 1 | -90 | 90 | -0.0069783 | -0.0017489 | 0.0069805 | 0.0017493
2 | 4 | 0.91947 | 0.35364 | 9.2791e-10 | 0 | 0 | 0 | 0 | 0 | 1 | -90 | 90 | -0.012616 | -0.0031618 | 0.012618 | 0.0031623
4 | 9 | 1.6016 | 0.616 | 1.6163e-09 | 0 | 0 | 0 | 0 | 0 | 1 | -90 | 90 | 0.0066326 | 0.001662 | -0.0066319 | -0.0016619
4 | 6 | 0.83856 | 0.32252 | 8.4625e-10 | 0 | 0 | 0 | 0 | 0 | 1 | -90 | 90 | -0.01925 | -0.0048243 | 0.019254 | 0.0048255
9 | 11 | 2.827 | 1.0873 | 2.8529e-09 | 0 | 0 | 0 | 0 | 0 | 1 | -90 | 90 | 0.0026677 | 0.00066832 | -0.0026675 | -0.00066853
6 | 7 | 3.4841 | 1.34 | 3.5161e-09 | 0 | 0 | 0 | 0 | 0 | 1 | -90 | 90 | -0.023631 | -0.0059224 | 0.023651 | 0.0059301
7 | 8 | 0.67386 | 0.25918 | 6.8004e-10 | 0 | 0 | 0 | 0 | 0 | 1 | -90 | 90 | -0.028906 | -0.0072471 | 0.028912 | 0.0072493
25 | 23 | 2.1223 | 0.81626 | 2.1417e-09 | 0 | 0 | 0 | 0 | 0 | 1 | -90 | 90 | -0.0054545 | -0.001367 | 0.0054551 | 0.0013671
23 | 24 | 0.95163 | 0.36601 | 9.6036e-10 | 0 | 0 | 0 | 0 | 0 | 1 | -90 | 90 | -0.0093315 | -0.0023386 | 0.0093324 | 0.0023388
8 | 10 | 1.5818 | 0.60837 | 1.5963e-09 | 0 | 0 | 0 | 0 | 0 | 1 | -90 | 90 | -0.038121 | -0.0095572 | 0.038146 | 0.0095665
10 | 30 | 0.88148 | 0.33903 | 1.7791e-09 | 0 | 0 | 0 | 0 | 0 | 1 | -90 | 90 | 0.16924 | 0.042748 | -0.16898 | -0.042645
30 | 26 | 0.74266 | 0.28564 | 1.4989e-09 | 0 | 0 | 0 | 0 | 0 | 1 | -90 | 90 | 0.16529 | 0.041722 | -0.16508 | -0.041638
26 | 27 | 0.29509 | 0.1135 | 5.9559e-10 | 0 | 0 | 0 | 0 | 0 | 1 | -90 | 90 | 0.15145 | 0.038224 | -0.15138 | -0.038196
26 | 24 | 0.46343 | 0.17824 | 4.6768e-10 | 0 | 0 | 0 | 0 | 0 | 1 | -90 | 90 | 0.013625 | 0.0034148 | -0.013624 | -0.0034145
12 | 13 | 4.2992 | 1.6535 | 4.3386e-09 | 0 | 0 | 0 | 0 | 0 | 1 | -90 | 90 | -0.0029582 | -0.0007414 | 0.0029586 | 0.00074115
13 | 15 | 8.8008 | 3.3849 | 8.8815e-09 | 0 | 0 | 0 | 0 | 0 | 1 | -90 | 90 | -0.0087984 | -0.0022048 | 0.0088059 | 0.0022068
15 | 32 | 3.8617 | 1.4853 | 3.8971e-09 | 0 | 0 | 0 | 0 | 0 | 1 | -90 | 90 | -0.09492 | -0.023789 | 0.095306 | 0.023937
32 | 31 | 8.3516 | 3.2121 | 8.4282e-09 | 0 | 0 | 0 | 0 | 0 | 1 | -90 | 90 | -0.095306 | -0.023937 | 0.096141 | 0.024257
31 | 33 | 1.2762 | 0.49083 | 1.2879e-09 | 0 | 0 | 0 | 0 | 0 | 1 | -90 | 90 | 0.037797 | 0.0094818 | -0.037778 | -0.0094744
31 | 29 | 1.3615 | 0.52364 | 2.7479e-09 | 0 | 0 | 0 | 0 | 0 | 1 | -90 | 90 | -0.13394 | -0.033739 | 0.1342 | 0.033841
16 | 17 | 3.7816 | 1.4545 | 3.8163e-09 | 0 | 0 | 0 | 0 | 0 | 1 | -90 | 90 | -0.018063 | -0.0045279 | 0.018076 | 0.0045327
16 | 18 | 1.8398 | 0.7076 | 1.8566e-09 | 0 | 0 | 0 | 0 | 0 | 1 | -90 | 90 | 0.012914 | 0.0032375 | -0.012911 | -0.0032364
17 | 19 | 3.3688 | 1.2957 | 3.3997e-09 | 0 | 0 | 0 | 0 | 0 | 1 | -90 | 90 | -0.020715 | -0.0051941 | 0.020731 | 0.0051998
18 | 20 | 5.1014 | 1.9621 | 5.1482e-09 | 0 | 0 | 0 | 0 | 0 | 1 | -90 | 90 | 0.012911 | 0.0032364 | -0.012901 | -0.0032333
19 | 34 | 1.6937 | 0.65143 | 1.7093e-09 | 0 | 0 | 0 | 0 | 0 | 1 | -90 | 90 | -0.028112 | -0.0070497 | 0.028127 | 0.0070551
20 | 21 | 1.1597 | 0.44603 | 1.1703e-09 | 0 | 0 | 0 | 0 | 0 | 1 | -90 | 90 | 0.0038781 | 0.00097186 | -0.0038779 | -0.00097191
34 | 33 | 0.31176 | 0.11991 | 3.1462e-10 | 0 | 0 | 0 | 0 | 0 | 1 | -90 | 90 | -0.035068 | -0.0087948 | 0.035072 | 0.0087964
27 | 28 | 0.56048 | 0.21557 | 1.1312e-09 | 0 | 0 | 0 | 0 | 0 | 1 | -90 | 90 | 0.14844 | 0.037459 | -0.14831 | -0.037408
28 | 29 | 1.2218 | 0.46994 | 2.4661e-09 | 0 | 0 | 0 | 0 | 0 | 1 | -90 | 90 | 0.13796 | 0.034815 | -0.13771 | -0.034719