## bus_data
BUS_I | BUS_TYPE | Pd | Qd | Gs | Bs | area | Vm | Va | baseKV | zone | Vmax | Vmin
1 | 1 | 0.0027397 | 0.00068663 | 0 | 0 | 1 | 0.9828 | -0.12022 | 0.4 | 1 | 1.1 | 0.9
2 | 1 | 0.0016349 | 0.00040974 | 0 | 0 | 1 | 0.98265 | -0.12133 | 0.4 | 1 | 1.1 | 0.9
3 | 1 | 0 | 0 | 0 | 0 | 1 | 0.98299 | -0.11892 | 0.4 | 1 | 1.1 | 0.9
4 | 1 | 0.0021791 | 0.00054614 | 0 | 0 | 1 | 0.98232 | -0.12366 | 0.4 | 1 | 1.1 | 0.9
5 | 1 | 0.0011046 | 0.00027684 | 0 | 0 | 1 | 0.98242 | -0.12299 | 0.4 | 1 | 1.1 | 0.9
6 | 1 | 0.00095362 | 0.000239 | 0 | 0 | 1 | 0.98478 | -0.10626 | 0.4 | 1 | 1.1 | 0.9
7 | 1 | 0 | 0 | 0 | 0 | 1 | 0.98186 | -0.12695 | 0.4 | 1 | 1.1 | 0.9
8 | 1 | 0.001366 | 0.00034235 | 0 | 0 | 1 | 0.98211 | -0.12516 | 0.4 | 1 | 1.1 | 0.9
9 | 1 | 0.0010282 | 0.0002577 | 0 | 0 | 1 | 0.98524 | -0.10294 | 0.4 | 1 | 1.1 | 0.9
30 | 1 | 0.0022797 | 0.00057134 | 0 | 0 | 1 | 0.98185 | -0.12702 | 0.4 | 1 | 1.1 | 0.9
29 | 1 | 0.0011028 | 0.00027638 | 0 | 0 | 1 | 0.97894 | -0.14771 | 0.4 | 1 | 1.1 | 0.9
46 | 1 | 0.0047277 | 0.0011849 | 0 | 0 | 1 | 0.98067 | -0.13542 | 0.4 | 1 | 1.1 | 0.9
26 | 1 | 0.00080192 | 0.00020098 | 0 | 0 | 1 | 0.98588 | -0.098425 | 0.4 | 1 | 1.1 | 0.9
83 | 1 | 0.0014721 | 0.00036895 | 0 | 0 | 1 | 0.97627 | -0.16685 | 0.4 | 1 | 1.1 | 0.9
47 | 1 | 0.0018166 | 0.00045528 | 0 | 0 | 1 | 0.98056 | -0.13623 | 0.4 | 1 | 1.1 | 0.9
28 | 1 | 0.00069436 | 0.00017402 | 0 | 0 | 1 | 0.98636 | -0.095054 | 0.4 | 1 | 1.1 | 0.9
10 | 1 | 0.0014899 | 0.0003734 | 0 | 0 | 1 | 0.98956 | -0.072574 | 0.4 | 1 | 1.1 | 0.9
11 | 1 | 0.0025903 | 0.00064919 | 0 | 0 | 1 | 0.98925 | -0.07482 | 0.4 | 1 | 1.1 | 0.9
12 | 1 | 0.0017769 | 0.00044534 | 0 | 0 | 1 | 0.98968 | -0.071739 | 0.4 | 1 | 1.1 | 0.9
13 | 1 | 0.0038149 | 0.00095611 | 0 | 0 | 1 | 0.98912 | -0.075724 | 0.4 | 1 | 1.1 | 0.9
14 | 1 | 0 | 0 | 0 | 0 | 1 | 0.98997 | -0.069726 | 0.4 | 1 | 1.1 | 0.9
15 | 1 | 0.0019007 | 0.00047636 | 0 | 0 | 1 | 0.9891 | -0.075851 | 0.4 | 1 | 1.1 | 0.9
16 | 1 | 0 | 0 | 0 | 0 | 1 | 0.99115 | -0.061397 | 0.4 | 1 | 1.1 | 0.9
17 | 1 | 0.001067 | 0.00026742 | 0 | 0 | 1 | 0.98685 | -0.091627 | 0.4 | 1 | 1.1 | 0.9
23 | 1 | 0.0014344 | 0.00035949 | 0 | 0 | 1 | 0.98982 | -0.070767 | 0.4 | 1 | 1.1 | 0.9
45 | 1 | 0.00088586 | 0.00022202 | 0 | 0 | 1 | 0.99042 | -0.066541 | 0.4 | 1 | 1.1 | 0.9
40 | 1 | 0 | 0 | 0 | 0 | 1 | 0.99214 | -0.054516 | 0.4 | 1 | 1.1 | 0.9
27 | 1 | 0.00064983 | 0.00016286 | 0 | 0 | 1 | 0.98951 | -0.072955 | 0.4 | 1 | 1.1 | 0.9
42 | 1 | 0 | 0 | 0 | 0 | 1 | 0.99203 | -0.055286 | 0.4 | 1 | 1.1 | 0.9
38 | 1 | 0.0021864 | 0.00054797 | 0 | 0 | 1 | 0.99381 | -0.042891 | 0.4 | 1 | 1.1 | 0.9
18 | 1 | 0.001354 | 0.00033935 | 0 | 0 | 1 | 0.97834 | -0.15206 | 0.4 | 1 | 1.1 | 0.9
19 | 1 | 0.0024223 | 0.00060709 | 0 | 0 | 1 | 0.97831 | -0.15222 | 0.4 | 1 | 1.1 | 0.9
20 | 1 | 0.0015321 | 0.00038397 | 0 | 0 | 1 | 0.97852 | -0.15076 | 0.4 | 1 | 1.1 | 0.9
71 | 1 | 0.0011136 | 0.00027909 | 0 | 0 | 1 | 0.98033 | -0.13784 | 0.4 | 1 | 1.1 | 0.9
114 | 1 | 0.001556 | 0.00038998 | 0 | 0 | 1 | 0.9768 | -0.16306 | 0.4 | 1 | 1.1 | 0.9
72 | 1 | 0 | 0 | 0 | 0 | 1 | 0.97969 | -0.14246 | 0.4 | 1 | 1.1 | 0.9
70 | 1 | 0 | 0 | 0 | 0 | 1 | 0.9804 | -0.13733 | 0.4 | 1 | 1.1 | 0.9
75 | 1 | 0.0033103 | 0.00082965 | 0 | 0 | 1 | 0.97563 | -0.1714 | 0.4 | 1 | 1.1 | 0.9
21 | 1 | 0.00056223 | 0.00014091 | 0 | 0 | 1 | 0.9919 | -0.05621 | 0.4 | 1 | 1.1 | 0.9
22 | 1 | 0.0022624 | 0.00056701 | 0 | 0 | 1 | 0.99193 | -0.055978 | 0.4 | 1 | 1.1 | 0.9
44 | 1 | 0.00052977 | 0.00013277 | 0 | 0 | 1 | 0.99203 | -0.055314 | 0.4 | 1 | 1.1 | 0.9
50 | 1 | 0.001158 | 0.00029021 | 0 | 0 | 1 | 0.98319 | -0.1177 | 0.4 | 1 | 1.1 | 0.9
51 | 1 | 0.002799 | 0.00070149 | 0 | 0 | 1 | 0.98193 | -0.12673 | 0.4 | 1 | 1.1 | 0.9
52 | 1 | 0.0011406 | 0.00028585 | 0 | 0 | 1 | 0.98371 | -0.114 | 0.4 | 1 | 1.1 | 0.9
53 | 1 | 0.0062468 | 0.0015656 | 0 | 0 | 1 | 0.98151 | -0.12978 | 0.4 | 1 | 1.1 | 0.9
54 | 1 | 0 | 0 | 0 | 0 | 1 | 0.98574 | -0.099468 | 0.4 | 1 | 1.1 | 0.9
55 | 1 | 0.0031182 | 0.0007815 | 0 | 0 | 1 | 0.98144 | -0.13028 | 0.4 | 1 | 1.1 | 0.9
97 | 1 | 0.00027694 | 6.9407e-05 | 0 | 0 | 1 | 0.98116 | -0.13265 | 0.4 | 1 | 1.1 | 0.9
24 | 1 | 0 | 0 | 0 | 0 | 1 | 0.98684 | -0.091699 | 0.4 | 1 | 1.1 | 0.9
25 | 1 | 0.00049788 | 0.00012478 | 0 | 0 | 1 | 0.98833 | -0.081239 | 0.4 | 1 | 1.1 | 0.9
56 | 1 | 0.00090454 | 0.0002267 | 0 | 0 | 1 | 0.9837 | -0.11394 | 0.4 | 1 | 1.1 | 0.9
80 | 1 | 0.0014282 | 0.00035795 | 0 | 0 | 1 | 0.97566 | -0.17117 | 0.4 | 1 | 1.1 | 0.9
81 | 1 | 0.0012539 | 0.00031427 | 0 | 0 | 1 | 0.97576 | -0.17045 | 0.4 | 1 | 1.1 | 0.9
82 | 1 | 0.0010008 | 0.00025083 | 0 | 0 | 1 | 0.97555 | -0.172 | 0.4 | 1 | 1.1 | 0.9
84 | 1 | 0.00097693 | 0.00024484 | 0 | 0 | 1 | 0.97533 | -0.17357 | 0.4 | 1 | 1.1 | 0.9
85 | 1 | 0.0037283 | 0.00093441 | 0 | 0 | 1 | 0.97483 | -0.17715 | 0.4 | 1 | 1.1 | 0.9
92 | 1 | 0 | 0 | 0 | 0 | 1 | 0.9741 | -0.18246 | 0.4 | 1 | 1.1 | 0.9
93 | 1 | 0 | 0 | 0 | 0 | 1 | 0.97408 | -0.1826 | 0.4 | 1 | 1.1 | 0.9
94 | 1 | 0 | 0 | 0 | 0 | 1 | 0.97302 | -0.19023 | 0.4 | 1 | 1.1 | 0.9
95 | 1 | 0.0013208 | 0.00033103 | 0 | 0 | 1 | 0.97404 | -0.18289 | 0.4 | 1 | 1.1 | 0.9
96 | 1 | 0.0005615 | 0.00014073 | 0 | 0 | 1 | 0.97251 | -0.19389 | 0.4 | 1 | 1.1 | 0.9
106 | 1 | 0.00092631 | 0.00023215 | 0 | 0 | 1 | 0.97213 | -0.19666 | 0.4 | 1 | 1.1 | 0.9
101 | 1 | 0 | 0 | 0 | 0 | 1 | 0.9724 | -0.1947 | 0.4 | 1 | 1.1 | 0.9
98 | 1 | 0.00057679 | 0.00014456 | 0 | 0 | 1 | 0.97221 | -0.19607 | 0.4 | 1 | 1.1 | 0.9
99 | 1 | 0.00146 | 0.00036592 | 0 | 0 | 1 | 0.97228 | -0.19555 | 0.4 | 1 | 1.1 | 0.9
100 | 1 | 0 | 0 | 0 | 0 | 1 | 0.97216 | -0.19645 | 0.4 | 1 | 1.1 | 0.9
102 | 1 | 0.0017045 | 0.00042719 | 0 | 0 | 1 | 0.97204 | -0.19729 | 0.4 | 1 | 1.1 | 0.9
103 | 1 | 0.00070219 | 0.00017599 | 0 | 0 | 1 | 0.97212 | -0.19672 | 0.4 | 1 | 1.1 | 0.9
105 | 1 | 0.00056371 | 0.00014128 | 0 | 0 | 1 | 0.97193 | -0.19809 | 0.4 | 1 | 1.1 | 0.9
104 | 1 | 0.00049749 | 0.00012468 | 0 | 0 | 1 | 0.97211 | -0.19684 | 0.4 | 1 | 1.1 | 0.9
31 | 1 | 0.00060575 | 0.00015181 | 0 | 0 | 1 | 0.97863 | -0.15014 | 0.4 | 1 | 1.1 | 0.9
32 | 1 | 0.00036502 | 9.1482e-05 | 0 | 0 | 1 | 0.97857 | -0.15058 | 0.4 | 1 | 1.1 | 0.9
34 | 1 | 0 | 0 | 0 | 0 | 1 | 0.97905 | -0.14713 | 0.4 | 1 | 1.1 | 0.9
33 | 1 | 0.00051763 | 0.00012973 | 0 | 0 | 1 | 0.97854 | -0.15082 | 0.4 | 1 | 1.1 | 0.9
35 | 1 | 0.0014716 | 0.00036882 | 0 | 0 | 1 | 0.97899 | -0.14753 | 0.4 | 1 | 1.1 | 0.9
36 | 1 | 0.00033456 | 8.3848e-05 | 0 | 0 | 1 | 0.97926 | -0.14557 | 0.4 | 1 | 1.1 | 0.9
79 | 1 | 0.00062859 | 0.00015754 | 0 | 0 | 1 | 0.97832 | -0.15239 | 0.4 | 1 | 1.1 | 0.9
37 | 1 | 0.0005131 | 0.0001286 | 0 | 0 | 1 | 0.9794 | -0.14457 | 0.4 | 1 | 1.1 | 0.9
86 | 1 | 0.00080021 | 0.00020055 | 0 | 0 | 1 | 0.97955 | -0.14351 | 0.4 | 1 | 1.1 | 0.9
39 | 1 | 0.002056 | 0.00051528 | 0 | 0 | 1 | 0.99418 | -0.040262 | 0.4 | 1 | 1.1 | 0.9
41 | 1 | 0.0043188 | 0.0010824 | 0 | 0 | 1 | 0.997 | -0.020687 | 0.4 | 1 | 1.1 | 0.9
43 | 3 | 0.0046814 | 0.0011733 | 0 | 0 | 1 | 1 | 0 | 0.4 | 1 | 1.1 | 0.9
76 | 1 | 0.0019994 | 0.0005011 | 0 | 0 | 1 | 0.99996 | -0.00028481 | 0.4 | 1 | 1.1 | 0.9
77 | 1 | 0.0042601 | 0.0010677 | 0 | 0 | 1 | 0.99958 | -0.0029081 | 0.4 | 1 | 1.1 | 0.9
48 | 1 | 0.0012231 | 0.00030654 | 0 | 0 | 1 | 0.97999 | -0.1403 | 0.4 | 1 | 1.1 | 0.9
49 | 1 | 0.0014919 | 0.0003739 | 0 | 0 | 1 | 0.97998 | -0.14034 | 0.4 | 1 | 1.1 | 0.9
68 | 1 | 0.00091172 | 0.0002285 | 0 | 0 | 1 | 0.97985 | -0.14124 | 0.4 | 1 | 1.1 | 0.9
89 | 1 | 0.012649 | 0.0031702 | 0 | 0 | 1 | 0.97807 | -0.15398 | 0.4 | 1 | 1.1 | 0.9
69 | 1 | 0.00061402 | 0.00015389 | 0 | 0 | 1 | 0.98032 | -0.13792 | 0.4 | 1 | 1.1 | 0.9
87 | 1 | 0.00056862 | 0.00014251 | 0 | 0 | 1 | 0.97966 | -0.14267 | 0.4 | 1 | 1.1 | 0.9
57 | 1 | 0.0028197 | 0.00070669 | 0 | 0 | 1 | 0.97446 | -0.17982 | 0.4 | 1 | 1.1 | 0.9
58 | 1 | 0.0020658 | 0.00051774 | 0 | 0 | 1 | 0.97338 | -0.18756 | 0.4 | 1 | 1.1 | 0.9
59 | 1 | 0.0034088 | 0.00085432 | 0 | 0 | 1 | 0.97463 | -0.1786 | 0.4 | 1 | 1.1 | 0.9
60 | 1 | 0 | 0 | 0 | 0 | 1 | 0.97263 | -0.19301 | 0.4 | 1 | 1.1 | 0.9
61 | 1 | 0 | 0 | 0 | 0 | 1 | 0.97493 | -0.17642 | 0.4 | 1 | 1.1 | 0.9
62 | 1 | 0.0018559 | 0.00046514 | 0 | 0 | 1 | 0.97205 | -0.19718 | 0.4 | 1 | 1.1 | 0.9
91 | 1 | 0.0024478 | 0.00061348 | 0 | 0 | 1 | 0.97196 | -0.19784 | 0.4 | 1 | 1.1 | 0.9
64 | 1 | 0.001415 | 0.00035463 | 0 | 0 | 1 | 0.97504 | -0.17569 | 0.4 | 1 | 1.1 | 0.9
65 | 1 | 0 | 0 | 0 | 0 | 1 | 0.97184 | -0.19871 | 0.4 | 1 | 1.1 | 0.9
90 | 1 | 0.0041388 | 0.0010373 | 0 | 0 | 1 | 0.97187 | -0.19849 | 0.4 | 1 | 1.1 | 0.9
74 | 1 | 0.0022455 | 0.00056279 | 0 | 0 | 1 | 0.97537 | -0.17329 | 0.4 | 1 | 1.1 | 0.9
66 | 1 | 0.0021166 | 0.00053048 | 0 | 0 | 1 | 0.9712 | -0.20331 | 0.4 | 1 | 1.1 | 0.9
73 | 1 | 0.001773 | 0.00044436 | 0 | 0 | 1 | 0.97541 | -0.17298 | 0.4 | 1 | 1.1 | 0.9
67 | 1 | 0.0013357 | 0.00033476 | 0 | 0 | 1 | 0.9711 | -0.20403 | 0.4 | 1 | 1.1 | 0.9
88 | 1 | 0.0013588 | 0.00034056 | 0 | 0 | 1 | 0.97106 | -0.20433 | 0.4 | 1 | 1.1 | 0.9
78 | 1 | 0.0058688 | 0.0014709 | 0 | 0 | 1 | 0.9995 | -0.0035127 | 0.4 | 1 | 1.1 | 0.9
107 | 1 | 0.00063082 | 0.0001581 | 0 | 0 | 1 | 0.97205 | -0.19723 | 0.4 | 1 | 1.1 | 0.9
108 | 1 | 0.00069889 | 0.00017516 | 0 | 0 | 1 | 0.972 | -0.19758 | 0.4 | 1 | 1.1 | 0.9
109 | 1 | 0.00068698 | 0.00017217 | 0 | 0 | 1 | 0.97194 | -0.19801 | 0.4 | 1 | 1.1 | 0.9
110 | 1 | 0.0011269 | 0.00028244 | 0 | 0 | 1 | 0.97189 | -0.19841 | 0.4 | 1 | 1.1 | 0.9
111 | 1 | 0.0003792 | 9.5037e-05 | 0 | 0 | 1 | 0.97184 | -0.19877 | 0.4 | 1 | 1.1 | 0.9
112 | 1 | 0.00061675 | 0.00015457 | 0 | 0 | 1 | 0.97177 | -0.19923 | 0.4 | 1 | 1.1 | 0.9
113 | 1 | 0.0003983 | 9.9824e-05 | 0 | 0 | 1 | 0.97176 | -0.19929 | 0.4 | 1 | 1.1 | 0.9

## generator_data
GEN_BUS | PG | QG | QMAX | QMIN | VG | MBASE | GEN_STATUS | PMAX | PMIN
43 | 0.16954 | 0.042825 | 10 | -10 | 1 | 100 | 1 | 10 | 0

## branch_data
F_BUS | T_BUS | BR_R | BR_X | BR_B | RATE_A | RATE_B | RATE_C | TAP | SHIFT | BR_STATUS | ANGMIN | ANGMAX | P_in | Q_in | P_out | Q_out
1 | 2 | 0.46548 | 0.17903 | 9.395e-10 | 0 | 0 | 0 | 0 | 0 | 1 | -90 | 90 | 0.030123 | 0.0075666 | -0.030118 | -0.0075649
1 | 3 | 0.50025 | 0.1924 | 1.0097e-09 | 0 | 0 | 0 | 0 | 0 | 1 | -90 | 90 | -0.032862 | -0.0082532 | 0.032868 | 0.0082554
2 | 4 | 1.0335 | 0.39752 | 2.0861e-09 | 0 | 0 | 0 | 0 | 0 | 1 | -90 | 90 | 0.028483 | 0.0071551 | -0.028474 | -0.0071518
3 | 5 | 2.0226 | 0.77791 | 2.0411e-09 | 0 | 0 | 0 | 0 | 0 | 1 | -90 | 90 | 0.02538 | 0.0063704 | -0.025366 | -0.0063651
3 | 6 | 2.7503 | 1.0578 | 5.5511e-09 | 0 | 0 | 0 | 0 | 0 | 1 | -90 | 90 | -0.058249 | -0.014626 | 0.058351 | 0.014665
4 | 7 | 1.5763 | 0.60627 | 1.5908e-09 | 0 | 0 | 0 | 0 | 0 | 1 | -90 | 90 | 0.026295 | 0.0066057 | -0.026283 | -0.0066012
5 | 8 | 1.1245 | 0.43251 | 1.1348e-09 | 0 | 0 | 0 | 0 | 0 | 1 | -90 | 90 | 0.024261 | 0.0060883 | -0.024254 | -0.0060856
6 | 9 | 0.71126 | 0.27356 | 2.1533e-09 | 0 | 0 | 0 | 0 | 0 | 1 | -90 | 90 | -0.059305 | -0.014904 | 0.059332 | 0.014914
7 | 30 | 0.41236 | 0.1586 | 4.1614e-10 | 0 | 0 | 0 | 0 | 0 | 1 | -90 | 90 | 0.0022797 | 0.00057131 | -0.0022797 | -0.00057134
7 | 29 | 10.8784 | 4.184 | 1.0978e-08 | 0 | 0 | 0 | 0 | 0 | 1 | -90 | 90 | 0.024003 | 0.0060299 | -0.023934 | -0.0060044
8 | 46 | 5.6412 | 2.1697 | 5.693e-09 | 0 | 0 | 0 | 0 | 0 | 1 | -90 | 90 | 0.022888 | 0.0057433 | -0.022856 | -0.0057313
9 | 26 | 0.95145 | 0.36594 | 2.8805e-09 | 0 | 0 | 0 | 0 | 0 | 1 | -90 | 90 | -0.060361 | -0.015172 | 0.060399 | 0.015186
29 | 83 | 10.4603 | 4.0232 | 1.0556e-08 | 0 | 0 | 0 | 0 | 0 | 1 | -90 | 90 | 0.022831 | 0.005728 | -0.022771 | -0.0057058
46 | 47 | 0.55443 | 0.21324 | 5.5952e-10 | 0 | 0 | 0 | 0 | 0 | 1 | -90 | 90 | 0.018128 | 0.0045464 | -0.018126 | -0.0045457
26 | 28 | 0.70182 | 0.26993 | 2.1248e-09 | 0 | 0 | 0 | 0 | 0 | 1 | -90 | 90 | -0.061201 | -0.015387 | 0.061229 | 0.015398
83 | 81 | 2.0932 | 0.80508 | 2.1124e-09 | 0 | 0 | 0 | 0 | 0 | 1 | -90 | 90 | 0.021299 | 0.0053368 | -0.021288 | -0.005333
47 | 48 | 3.1302 | 1.2039 | 3.1589e-09 | 0 | 0 | 0 | 0 | 0 | 1 | -90 | 90 | 0.016309 | 0.0040904 | -0.0163 | -0.0040872
28 | 17 | 0.70626 | 0.27164 | 2.1382e-09 | 0 | 0 | 0 | 0 | 0 | 1 | -90 | 90 | -0.061924 | -0.015572 | 0.061953 | 0.015583
10 | 11 | 3.4457 | 1.3253 | 3.4773e-09 | 0 | 0 | 0 | 0 | 0 | 1 | -90 | 90 | 0.0083092 | 0.0020823 | -0.0083066 | -0.0020817
10 | 12 | 1.088 | 0.41847 | 1.098e-09 | 0 | 0 | 0 | 0 | 0 | 1 | -90 | 90 | -0.0097991 | -0.0024557 | 0.0098002 | 0.002456
11 | 13 | 2.0158 | 0.77531 | 2.0343e-09 | 0 | 0 | 0 | 0 | 0 | 1 | -90 | 90 | 0.0057163 | 0.0014325 | -0.0057156 | -0.0014324
12 | 14 | 2.2183 | 0.85318 | 2.2386e-09 | 0 | 0 | 0 | 0 | 0 | 1 | -90 | 90 | -0.011577 | -0.0029014 | 0.01158 | 0.0029024
13 | 15 | 0.84851 | 0.32635 | 8.563e-10 | 0 | 0 | 0 | 0 | 0 | 1 | -90 | 90 | 0.0019007 | 0.00047629 | -0.0019007 | -0.00047636
14 | 16 | 1.4074 | 0.54132 | 4.261e-09 | 0 | 0 | 0 | 0 | 0 | 1 | -90 | 90 | -0.076228 | -0.019184 | 0.076317 | 0.019218
14 | 17 | 4.4516 | 1.7122 | 1.3477e-08 | 0 | 0 | 0 | 0 | 0 | 1 | -90 | 90 | 0.063213 | 0.015923 | -0.06302 | -0.015851
14 | 23 | 9.2452 | 3.5559 | 9.3301e-09 | 0 | 0 | 0 | 0 | 0 | 1 | -90 | 90 | 0.0014346 | 0.00035865 | -0.0014344 | -0.00035949
16 | 45 | 1.0498 | 0.40376 | 3.1783e-09 | 0 | 0 | 0 | 0 | 0 | 1 | -90 | 90 | 0.063222 | 0.01592 | -0.063177 | -0.015903
16 | 40 | 0.63735 | 0.24513 | 1.9296e-09 | 0 | 0 | 0 | 0 | 0 | 1 | -90 | 90 | -0.13954 | -0.035139 | 0.13967 | 0.03519
45 | 27 | 1.3255 | 0.5098 | 4.0129e-09 | 0 | 0 | 0 | 0 | 0 | 1 | -90 | 90 | 0.062291 | 0.015681 | -0.062235 | -0.01566
40 | 42 | 2.9384 | 1.1301 | 2.9654e-09 | 0 | 0 | 0 | 0 | 0 | 1 | -90 | 90 | 0.003355 | 0.00083975 | -0.0033547 | -0.0008399
40 | 38 | 1.0539 | 0.40535 | 3.1907e-09 | 0 | 0 | 0 | 0 | 0 | 1 | -90 | 90 | -0.14303 | -0.03603 | 0.14326 | 0.036119
27 | 25 | 1.7266 | 0.66408 | 5.2274e-09 | 0 | 0 | 0 | 0 | 0 | 1 | -90 | 90 | 0.061585 | 0.015497 | -0.061514 | -0.015471
42 | 44 | 0.67165 | 0.25833 | 6.7781e-10 | 0 | 0 | 0 | 0 | 0 | 1 | -90 | 90 | 0.00052977 | 0.00013271 | -0.00052977 | -0.00013277
42 | 22 | 3.1316 | 1.2045 | 3.1603e-09 | 0 | 0 | 0 | 0 | 0 | 1 | -90 | 90 | 0.0028249 | 0.00070719 | -0.0028246 | -0.0007074
38 | 39 | 0.23524 | 0.090476 | 7.1219e-10 | 0 | 0 | 0 | 0 | 0 | 1 | -90 | 90 | -0.14545 | -0.036667 | 0.1455 | 0.036688
18 | 19 | 0.83586 | 0.32148 | 8.4353e-10 | 0 | 0 | 0 | 0 | 0 | 1 | -90 | 90 | 0.0024223 | 0.00060703 | -0.0024223 | -0.00060709
18 | 20 | 4.297 | 1.6527 | 4.3364e-09 | 0 | 0 | 0 | 0 | 0 | 1 | -90 | 90 | -0.0037763 | -0.00094638 | 0.003777 | 0.00094623
20 | 71 | 4.3378 | 1.6684 | 1.3133e-08 | 0 | 0 | 0 | 0 | 0 | 1 | -90 | 90 | -0.037312 | -0.0093633 | 0.037379 | 0.0093878
20 | 114 | 4.8013 | 1.8466 | 1.4536e-08 | 0 | 0 | 0 | 0 | 0 | 1 | -90 | 90 | 0.032003 | 0.0080331 | -0.031948 | -0.0080135
71 | 72 | 9.8587 | 3.7918 | 9.9492e-09 | 0 | 0 | 0 | 0 | 0 | 1 | -90 | 90 | 0.0058126 | 0.0014495 | -0.005809 | -0.001449
71 | 70 | 0.14186 | 0.054563 | 4.295e-10 | 0 | 0 | 0 | 0 | 0 | 1 | -90 | 90 | -0.044305 | -0.011116 | 0.044308 | 0.011118
114 | 75 | 3.4128 | 1.3126 | 1.0332e-08 | 0 | 0 | 0 | 0 | 0 | 1 | -90 | 90 | 0.030392 | 0.0076236 | -0.030357 | -0.007611
72 | 87 | 4.6709 | 1.7965 | 4.7138e-09 | 0 | 0 | 0 | 0 | 0 | 1 | -90 | 90 | 0.00056863 | 0.00014206 | -0.00056861 | -0.00014251
72 | 86 | 2.5012 | 0.96199 | 2.5241e-09 | 0 | 0 | 0 | 0 | 0 | 1 | -90 | 90 | 0.0052403 | 0.001307 | -0.0052396 | -0.0013069
70 | 56 | 6.5534 | 2.5205 | 1.9841e-08 | 0 | 0 | 0 | 0 | 0 | 1 | -90 | 90 | -0.044922 | -0.01127 | 0.045069 | 0.011325
70 | 69 | 11.9488 | 4.5957 | 1.2058e-08 | 0 | 0 | 0 | 0 | 0 | 1 | -90 | 90 | 0.00061406 | 0.00015275 | -0.00061401 | -0.00015389
75 | 73 | 0.72172 | 0.27759 | 2.185e-09 | 0 | 0 | 0 | 0 | 0 | 1 | -90 | 90 | 0.027047 | 0.0067814 | -0.027041 | -0.0067793
21 | 22 | 5.271 | 2.0273 | 5.3194e-09 | 0 | 0 | 0 | 0 | 0 | 1 | -90 | 90 | -0.00056223 | -0.00014091 | 0.00056225 | 0.00014039
50 | 51 | 9.0603 | 3.4847 | 9.1435e-09 | 0 | 0 | 0 | 0 | 0 | 1 | -90 | 90 | 0.012461 | 0.0031131 | -0.012445 | -0.0031081
50 | 52 | 3.409 | 1.3112 | 3.4403e-09 | 0 | 0 | 0 | 0 | 0 | 1 | -90 | 90 | -0.013619 | -0.0034033 | 0.013626 | 0.0034057
51 | 53 | 3.93 | 1.5115 | 3.9661e-09 | 0 | 0 | 0 | 0 | 0 | 1 | -90 | 90 | 0.0096462 | 0.0024066 | -0.0096422 | -0.0024054
52 | 54 | 12.3678 | 4.7568 | 1.2481e-08 | 0 | 0 | 0 | 0 | 0 | 1 | -90 | 90 | -0.014766 | -0.0036915 | 0.014796 | 0.0037017
53 | 55 | 2.0103 | 0.77321 | 2.0288e-09 | 0 | 0 | 0 | 0 | 0 | 1 | -90 | 90 | 0.0031184 | 0.00078139 | -0.0031182 | -0.00078151
53 | 97 | 113.339 | 43.5919 | 1.1438e-07 | 0 | 0 | 0 | 0 | 0 | 1 | -90 | 90 | 0.00027703 | 5.8429e-05 | -0.00027694 | -6.9408e-05
54 | 56 | 3.9947 | 1.5364 | 1.2094e-08 | 0 | 0 | 0 | 0 | 0 | 1 | -90 | 90 | 0.046066 | 0.011586 | -0.045973 | -0.011551
54 | 24 | 1.6241 | 0.62466 | 4.9171e-09 | 0 | 0 | 0 | 0 | 0 | 1 | -90 | 90 | -0.060862 | -0.015287 | 0.060928 | 0.015312
24 | 25 | 2.1924 | 0.84324 | 6.6376e-09 | 0 | 0 | 0 | 0 | 0 | 1 | -90 | 90 | -0.060928 | -0.015312 | 0.061016 | 0.015346
80 | 81 | 0.44918 | 0.17276 | 4.5331e-10 | 0 | 0 | 0 | 0 | 0 | 1 | -90 | 90 | -0.020032 | -0.005018 | 0.020034 | 0.0050187
80 | 82 | 0.54852 | 0.21097 | 5.5356e-10 | 0 | 0 | 0 | 0 | 0 | 1 | -90 | 90 | 0.018604 | 0.00466 | -0.018602 | -0.0046593
82 | 84 | 1.1061 | 0.42542 | 1.1162e-09 | 0 | 0 | 0 | 0 | 0 | 1 | -90 | 90 | 0.017601 | 0.0044084 | -0.017597 | -0.0044071
84 | 85 | 2.6615 | 1.0237 | 2.686e-09 | 0 | 0 | 0 | 0 | 0 | 1 | -90 | 90 | 0.01662 | 0.0041622 | -0.016612 | -0.0041593
85 | 92 | 5.0892 | 1.9574 | 5.1359e-09 | 0 | 0 | 0 | 0 | 0 | 1 | -90 | 90 | 0.012884 | 0.0032249 | -0.012874 | -0.0032218
92 | 93 | 1.3445 | 0.5171 | 1.3568e-09 | 0 | 0 | 0 | 0 | 0 | 1 | -90 | 90 | 0.0013209 | 0.00033068 | -0.0013208 | -0.00033079
92 | 94 | 8.2751 | 3.1827 | 8.3511e-09 | 0 | 0 | 0 | 0 | 0 | 1 | -90 | 90 | 0.011554 | 0.0028911 | -0.011541 | -0.0028871
93 | 95 | 2.6478 | 1.0184 | 2.6721e-09 | 0 | 0 | 0 | 0 | 0 | 1 | -90 | 90 | 0.0013208 | 0.00033079 | -0.0013208 | -0.00033103
94 | 96 | 7.4108 | 2.8503 | 7.4788e-09 | 0 | 0 | 0 | 0 | 0 | 1 | -90 | 90 | 0.0060712 | 0.0015184 | -0.0060682 | -0.0015179
94 | 106 | 14.4703 | 5.5655 | 1.4603e-08 | 0 | 0 | 0 | 0 | 0 | 1 | -90 | 90 | 0.0054699 | 0.0013688 | -0.0054651 | -0.0013683
96 | 101 | 1.8105 | 0.69636 | 1.8271e-09 | 0 | 0 | 0 | 0 | 0 | 1 | -90 | 90 | 0.0055067 | 0.0013772 | -0.0055061 | -0.0013771
106 | 107 | 1.5261 | 0.58697 | 1.5401e-09 | 0 | 0 | 0 | 0 | 0 | 1 | -90 | 90 | 0.0045388 | 0.0011361 | -0.0045384 | -0.0011361
101 | 99 | 1.8938 | 0.72837 | 1.9111e-09 | 0 | 0 | 0 | 0 | 0 | 1 | -90 | 90 | 0.0055061 | 0.0013771 | -0.0055054 | -0.0013771
98 | 99 | 1.5837 | 0.60912 | 1.5982e-09 | 0 | 0 | 0 | 0 | 0 | 1 | -90 | 90 | -0.0040451 | -0.0010112 | 0.0040454 | 0.0010111
98 | 100 | 1.3349 | 0.51343 | 1.3472e-09 | 0 | 0 | 0 | 0 | 0 | 1 | -90 | 90 | 0.0034684 | 0.00086662 | -0.0034682 | -0.00086668
100 | 102 | 4.4971 | 1.7296 | 4.5383e-09 | 0 | 0 | 0 | 0 | 0 | 1 | -90 | 90 | 0.0022685 | 0.00056652 | -0.0022682 | -0.00056685
100 | 103 | 2.7828 | 1.0703 | 2.8083e-09 | 0 | 0 | 0 | 0 | 0 | 1 | -90 | 90 | 0.0011997 | 0.00030016 | -0.0011997 | -0.00030041
102 | 105 | 17.2755 | 6.6444 | 1.7434e-08 | 0 | 0 | 0 | 0 | 0 | 1 | -90 | 90 | 0.00056376 | 0.00013966 | -0.0005637 | -0.00014128
103 | 104 | 2.7789 | 1.0688 | 2.8044e-09 | 0 | 0 | 0 | 0 | 0 | 1 | -90 | 90 | 0.00049749 | 0.00012442 | -0.00049748 | -0.00012468
31 | 32 | 3.5631 | 1.3704 | 3.5958e-09 | 0 | 0 | 0 | 0 | 0 | 1 | -90 | 90 | 0.0015115 | 0.0003753 | -0.0015114 | -0.00037561
31 | 34 | 17.5091 | 6.7343 | 1.767e-08 | 0 | 0 | 0 | 0 | 0 | 1 | -90 | 90 | -0.0021172 | -0.00052712 | 0.0021181 | 0.00052576
32 | 33 | 2.4936 | 0.95909 | 2.5165e-09 | 0 | 0 | 0 | 0 | 0 | 1 | -90 | 90 | 0.0011464 | 0.00028413 | -0.0011463 | -0.00028436
34 | 35 | 3.4338 | 1.3207 | 3.4653e-09 | 0 | 0 | 0 | 0 | 0 | 1 | -90 | 90 | 0.0014717 | 0.00036853 | -0.0014716 | -0.00036883
34 | 36 | 5.3474 | 2.0567 | 5.3965e-09 | 0 | 0 | 0 | 0 | 0 | 1 | -90 | 90 | -0.0035898 | -0.00089428 | 0.0035905 | 0.00089406
33 | 79 | 30.691 | 11.8042 | 3.0973e-08 | 0 | 0 | 0 | 0 | 0 | 1 | -90 | 90 | 0.00062872 | 0.00015463 | -0.00062858 | -0.00015754
36 | 37 | 3.1618 | 1.2161 | 3.1908e-09 | 0 | 0 | 0 | 0 | 0 | 1 | -90 | 90 | -0.0039251 | -0.00097791 | 0.0039256 | 0.00097781
37 | 86 | 2.9359 | 1.1292 | 2.9628e-09 | 0 | 0 | 0 | 0 | 0 | 1 | -90 | 90 | -0.0044387 | -0.0011064 | 0.0044394 | 0.0011064
39 | 41 | 1.7321 | 0.66621 | 5.2441e-09 | 0 | 0 | 0 | 0 | 0 | 1 | -90 | 90 | -0.14756 | -0.037203 | 0.14796 | 0.037358
41 | 43 | 1.7883 | 0.6878 | 5.4141e-09 | 0 | 0 | 0 | 0 | 0 | 1 | -90 | 90 | -0.15228 | -0.038441 | 0.15273 | 0.038611
43 | 76 | 0.30577 | 0.11761 | 3.0858e-10 | 0 | 0 | 0 | 0 | 0 | 1 | -90 | 90 | 0.012133 | 0.0030409 | -0.012133 | -0.0030408
76 | 77 | 3.3712 | 1.2966 | 3.4021e-09 | 0 | 0 | 0 | 0 | 0 | 1 | -90 | 90 | 0.010133 | 0.0025397 | -0.010129 | -0.0025386
77 | 78 | 1.3405 | 0.51558 | 1.3528e-09 | 0 | 0 | 0 | 0 | 0 | 1 | -90 | 90 | 0.0058693 | 0.0014709 | -0.0058688 | -0.0014709
48 | 49 | 0.031588 | 0.012149 | 3.1878e-11 | 0 | 0 | 0 | 0 | 0 | 1 | -90 | 90 | 0.015077 | 0.0037806 | -0.015077 | -0.0037806
49 | 68 | 0.83426 | 0.32087 | 8.4192e-10 | 0 | 0 | 0 | 0 | 0 | 1 | -90 | 90 | 0.013585 | 0.0034067 | -0.013583 | -0.0034061
68 | 89 | 12.5697 | 4.8345 | 1.2685e-08 | 0 | 0 | 0 | 0 | 0 | 1 | -90 | 90 | 0.012672 | 0.0031776 | -0.012649 | -0.0031702
57 | 58 | 6.2222 | 2.3932 | 6.2793e-09 | 0 | 0 | 0 | 0 | 0 | 1 | -90 | 90 | 0.015359 | 0.0038497 | -0.015342 | -0.003844
57 | 59 | 0.8313 | 0.31973 | 1.6779e-09 | 0 | 0 | 0 | 0 | 0 | 1 | -90 | 90 | -0.018178 | -0.0045564 | 0.018181 | 0.0045574
58 | 60 | 5.0652 | 1.9482 | 5.1117e-09 | 0 | 0 | 0 | 0 | 0 | 1 | -90 | 90 | 0.013276 | 0.0033262 | -0.013266 | -0.0033229
59 | 61 | 1.2505 | 0.48097 | 3.786e-09 | 0 | 0 | 0 | 0 | 0 | 1 | -90 | 90 | -0.02159 | -0.0054117 | 0.021597 | 0.0054139
60 | 62 | 7.672 | 2.9508 | 7.7424e-09 | 0 | 0 | 0 | 0 | 0 | 1 | -90 | 90 | 0.0066752 | 0.0016713 | -0.0066714 | -0.0016706
60 | 91 | 9.0139 | 3.4669 | 9.0966e-09 | 0 | 0 | 0 | 0 | 0 | 1 | -90 | 90 | 0.0065912 | 0.0016516 | -0.0065868 | -0.0016507
61 | 64 | 0.42039 | 0.16169 | 1.2728e-09 | 0 | 0 | 0 | 0 | 0 | 1 | -90 | 90 | -0.021597 | -0.0054139 | 0.021599 | 0.0054146
62 | 65 | 3.9183 | 1.507 | 3.9542e-09 | 0 | 0 | 0 | 0 | 0 | 1 | -90 | 90 | 0.0048155 | 0.0012054 | -0.0048145 | -0.0012054
91 | 90 | 1.9308 | 0.74263 | 1.9485e-09 | 0 | 0 | 0 | 0 | 0 | 1 | -90 | 90 | 0.0041391 | 0.0010372 | -0.0041387 | -0.0010373
64 | 74 | 1.2893 | 0.49589 | 3.9034e-09 | 0 | 0 | 0 | 0 | 0 | 1 | -90 | 90 | -0.023014 | -0.0057692 | 0.023021 | 0.0057718
65 | 66 | 11.7397 | 4.5153 | 1.1847e-08 | 0 | 0 | 0 | 0 | 0 | 1 | -90 | 90 | 0.0048145 | 0.0012054 | -0.0048114 | -0.0012054
74 | 73 | 0.15525 | 0.059712 | 4.7002e-10 | 0 | 0 | 0 | 0 | 0 | 1 | -90 | 90 | -0.025267 | -0.0063346 | 0.025268 | 0.006335
66 | 67 | 3.2526 | 1.251 | 3.2825e-09 | 0 | 0 | 0 | 0 | 0 | 1 | -90 | 90 | 0.0026948 | 0.00067488 | -0.0026946 | -0.00067509
67 | 88 | 2.7202 | 1.0462 | 2.7451e-09 | 0 | 0 | 0 | 0 | 0 | 1 | -90 | 90 | 0.0013589 | 0.00034032 | -0.0013588 | -0.00034056
107 | 108 | 1.1128 | 0.42799 | 1.123e-09 | 0 | 0 | 0 | 0 | 0 | 1 | -90 | 90 | 0.0039076 | 0.00097802 | -0.0039074 | -0.00097806
108 | 109 | 1.6606 | 0.63867 | 1.6758e-09 | 0 | 0 | 0 | 0 | 0 | 1 | -90 | 90 | 0.0032086 | 0.0008029 | -0.0032084 | -0.00080298
109 | 110 | 1.9343 | 0.74398 | 1.9521e-09 | 0 | 0 | 0 | 0 | 0 | 1 | -90 | 90 | 0.0025214 | 0.0006308 | -0.0025213 | -0.00063094
110 | 111 | 3.1308 | 1.2042 | 3.1596e-09 | 0 | 0 | 0 | 0 | 0 | 1 | -90 | 90 | 0.0013944 | 0.0003485 | -0.0013943 | -0.00034877
111 | 112 | 5.6013 | 2.1543 | 5.6527e-09 | 0 | 0 | 0 | 0 | 0 | 1 | -90 | 90 | 0.0010151 | 0.00025373 | -0.001015 | -0.00025424
112 | 113 | 1.6415 | 0.63134 | 1.6565e-09 | 0 | 0 | 0 | 0 | 0 | 1 | -90 | 90 | 0.0003983 | 9.9669e-05 | -0.00039829 | -9.9825e-05