## bus_data
BUS_I | BUS_TYPE | Pd | Qd | Gs | Bs | area | Vm | Va | baseKV | zone | Vmax | Vmin
1 | 1 | 0.027361 | 0.0068572 | 0 | 0 | 1 | 0.97345 | -0.18682 | 0.4 | 1 | 1.1 | 0.9
2 | 1 | 0.0032059 | 0.00080347 | 0 | 0 | 1 | 0.9731 | -0.18935 | 0.4 | 1 | 1.1 | 0.9
3 | 1 | 0 | 0 | 0 | 0 | 1 | 0.9765 | -0.16501 | 0.4 | 1 | 1.1 | 0.9
4 | 1 | 0.0019492 | 0.00048852 | 0 | 0 | 1 | 0.973 | -0.19007 | 0.4 | 1 | 1.1 | 0.9
5 | 1 | 0 | 0 | 0 | 0 | 1 | 0.97742 | -0.15844 | 0.4 | 1 | 1.1 | 0.9
15 | 1 | 0 | 0 | 0 | 0 | 1 | 0.9729 | -0.19082 | 0.4 | 1 | 1.1 | 0.9
7 | 1 | 0.0077552 | 0.0019436 | 0 | 0 | 1 | 0.97933 | -0.14481 | 0.4 | 1 | 1.1 | 0.9
16 | 1 | 0.0038981 | 0.00097697 | 0 | 0 | 1 | 0.97286 | -0.19112 | 0.4 | 1 | 1.1 | 0.9
6 | 1 | 0.071253 | 0.017858 | 0 | 0 | 1 | 0.98047 | -0.1367 | 0.4 | 1 | 1.1 | 0.9
8 | 1 | 0.009595 | 0.0024047 | 0 | 0 | 1 | 0.98231 | -0.12359 | 0.4 | 1 | 1.1 | 0.9
9 | 1 | 0 | 0 | 0 | 0 | 1 | 0.98357 | -0.11472 | 0.4 | 1 | 1.1 | 0.9
27 | 1 | 0.020676 | 0.0051818 | 0 | 0 | 1 | 0.9836 | -0.11445 | 0.4 | 1 | 1.1 | 0.9
26 | 1 | 0 | 0 | 0 | 0 | 1 | 0.98825 | -0.081674 | 0.4 | 1 | 1.1 | 0.9
10 | 1 | 0.005012 | 0.0012561 | 0 | 0 | 1 | 0.99948 | -0.0036027 | 0.4 | 1 | 1.1 | 0.9
11 | 1 | 0.002465 | 0.00061778 | 0 | 0 | 1 | 0.99902 | -0.0067696 | 0.4 | 1 | 1.1 | 0.9
12 | 3 | 0.012286 | 0.0030792 | 0 | 0 | 1 | 1 | 0 | 0.4 | 1 | 1.1 | 0.9
13 | 1 | 0.011938 | 0.0029919 | 0 | 0 | 1 | 0.99804 | -0.013545 | 0.4 | 1 | 1.1 | 0.9
14 | 1 | 0.010063 | 0.0025219 | 0 | 0 | 1 | 0.99708 | -0.020148 | 0.4 | 1 | 1.1 | 0.9
24 | 1 | 0 | 0 | 0 | 0 | 1 | 0.99377 | -0.04308 | 0.4 | 1 | 1.1 | 0.9
25 | 1 | 0.012764 | 0.003199 | 0 | 0 | 1 | 0.99173 | -0.057314 | 0.4 | 1 | 1.1 | 0.9
21 | 1 | 0 | 0 | 0 | 0 | 1 | 0.99248 | -0.052181 | 0.4 | 1 | 1.1 | 0.9
23 | 1 | 0.0018184 | 0.00045572 | 0 | 0 | 1 | 0.99246 | -0.052372 | 0.4 | 1 | 1.1 | 0.9
19 | 1 | 0.0051932 | 0.0013015 | 0 | 0 | 1 | 0.99217 | -0.054369 | 0.4 | 1 | 1.1 | 0.9
20 | 1 | 0.0042264 | 0.0010592 | 0 | 0 | 1 | 0.99187 | -0.056515 | 0.4 | 1 | 1.1 | 0.9
22 | 1 | 0.0062387 | 0.0015636 | 0 | 0 | 1 | 0.99181 | -0.056933 | 0.4 | 1 | 1.1 | 0.9

## generator_data
GEN_BUS | PG | QG | QMAX | QMIN | VG | MBASE | GEN_STATUS | PMAX | PMIN
12 | 0.221 | 0.055821 | 10 | -10 | 1 | 100 | 1 | 10 | 0

## branch_data
F_BUS | T_BUS | BR_R | BR_X | BR_B | RATE_A | RATE_B | RATE_C | TAP | SHIFT | BR_STATUS | ANGMIN | ANGMAX | P_in | Q_in | P_out | Q_out
1 | 2 | 3.4343 | 1.3209 | 3.4658e-09 | 0 | 0 | 0 | 0 | 0 | 1 | -90 | 90 | 0.0090574 | 0.0022698 | -0.0090542 | -0.002269
1 | 3 | 7.4168 | 2.8526 | 7.4849e-09 | 0 | 0 | 0 | 0 | 0 | 1 | -90 | 90 | -0.036418 | -0.0091271 | 0.036528 | 0.0091688
2 | 4 | 1.5169 | 0.58343 | 1.5308e-09 | 0 | 0 | 0 | 0 | 0 | 1 | -90 | 90 | 0.0058484 | 0.0014655 | -0.0058478 | -0.0014654
3 | 5 | 2.2406 | 0.86177 | 2.2612e-09 | 0 | 0 | 0 | 0 | 0 | 1 | -90 | 90 | -0.036528 | -0.0091688 | 0.036561 | 0.0091814
4 | 15 | 2.4013 | 0.92358 | 2.4233e-09 | 0 | 0 | 0 | 0 | 0 | 1 | -90 | 90 | 0.0038986 | 0.00097687 | -0.0038982 | -0.00097695
5 | 7 | 4.6681 | 1.7954 | 4.7109e-09 | 0 | 0 | 0 | 0 | 0 | 1 | -90 | 90 | -0.036561 | -0.0091813 | 0.036631 | 0.0092076
15 | 16 | 0.93744 | 0.36055 | 9.4604e-10 | 0 | 0 | 0 | 0 | 0 | 1 | -90 | 90 | 0.0038982 | 0.00097695 | -0.0038981 | -0.00097697
7 | 6 | 2.2941 | 0.88233 | 2.3151e-09 | 0 | 0 | 0 | 0 | 0 | 1 | -90 | 90 | -0.044386 | -0.011151 | 0.044436 | 0.01117
6 | 8 | 1.4245 | 0.54787 | 2.8751e-09 | 0 | 0 | 0 | 0 | 0 | 1 | -90 | 90 | -0.11569 | -0.029028 | 0.1159 | 0.029109
8 | 9 | 0.89364 | 0.34371 | 2.7055e-09 | 0 | 0 | 0 | 0 | 0 | 1 | -90 | 90 | -0.12549 | -0.031514 | 0.12565 | 0.031573
9 | 27 | 0.026988 | 0.01038 | 8.1706e-11 | 0 | 0 | 0 | 0 | 0 | 1 | -90 | 90 | -0.12565 | -0.031573 | 0.12565 | 0.031575
27 | 26 | 2.8477 | 1.0953 | 8.6216e-09 | 0 | 0 | 0 | 0 | 0 | 1 | -90 | 90 | -0.14633 | -0.036756 | 0.147 | 0.037013
26 | 25 | 2.1341 | 0.8208 | 6.461e-09 | 0 | 0 | 0 | 0 | 0 | 1 | -90 | 90 | -0.147 | -0.037013 | 0.1475 | 0.037206
10 | 11 | 0.20548 | 0.079031 | 6.221e-10 | 0 | 0 | 0 | 0 | 0 | 1 | -90 | 90 | 0.20359 | 0.051445 | -0.2035 | -0.051411
10 | 12 | 0.22828 | 0.087798 | 6.9111e-10 | 0 | 0 | 0 | 0 | 0 | 1 | -90 | 90 | -0.2086 | -0.052702 | 0.20871 | 0.052742
11 | 13 | 0.44446 | 0.17095 | 1.3456e-09 | 0 | 0 | 0 | 0 | 0 | 1 | -90 | 90 | 0.20104 | 0.050793 | -0.20084 | -0.050719
13 | 14 | 0.46005 | 0.17694 | 1.3928e-09 | 0 | 0 | 0 | 0 | 0 | 1 | -90 | 90 | 0.18891 | 0.047727 | -0.18873 | -0.04766
14 | 24 | 1.6818 | 0.64686 | 5.0918e-09 | 0 | 0 | 0 | 0 | 0 | 1 | -90 | 90 | 0.17867 | 0.045138 | -0.17809 | -0.044918
24 | 25 | 1.153 | 0.44345 | 3.4906e-09 | 0 | 0 | 0 | 0 | 0 | 1 | -90 | 90 | 0.16059 | 0.040527 | -0.16027 | -0.040405
24 | 21 | 6.6878 | 2.5722 | 6.7492e-09 | 0 | 0 | 0 | 0 | 0 | 1 | -90 | 90 | 0.017507 | 0.0043904 | -0.017485 | -0.0043826
21 | 23 | 1.3472 | 0.51816 | 1.3596e-09 | 0 | 0 | 0 | 0 | 0 | 1 | -90 | 90 | 0.0018184 | 0.00045561 | -0.0018183 | -0.00045572
21 | 19 | 1.7915 | 0.68902 | 1.8079e-09 | 0 | 0 | 0 | 0 | 0 | 1 | -90 | 90 | 0.015667 | 0.003927 | -0.015662 | -0.0039253
19 | 20 | 2.629 | 1.0111 | 2.6531e-09 | 0 | 0 | 0 | 0 | 0 | 1 | -90 | 90 | 0.010469 | 0.0026238 | -0.010465 | -0.0026229
20 | 22 | 0.85753 | 0.32982 | 8.654e-10 | 0 | 0 | 0 | 0 | 0 | 1 | -90 | 90 | 0.0062391 | 0.0015636 | -0.0062387 | -0.0015636