## bus_data
BUS_I | BUS_TYPE | Pd | Qd | Gs | Bs | area | Vm | Va | baseKV | zone | Vmax | Vmin
1 | 1 | 0.0079464 | 0.0019916 | 0 | 0 | 1 | 0.99486 | -0.035743 | 0.4 | 1 | 1.1 | 0.9
2 | 1 | 0 | 0 | 0 | 0 | 1 | 0.99505 | -0.034404 | 0.4 | 1 | 1.1 | 0.9
3 | 1 | 0 | 0 | 0 | 0 | 1 | 0.99476 | -0.036458 | 0.4 | 1 | 1.1 | 0.9
4 | 1 | 0 | 0 | 0 | 0 | 1 | 0.99535 | -0.03228 | 0.4 | 1 | 1.1 | 0.9
64 | 1 | 0.004317 | 0.0010819 | 0 | 0 | 1 | 0.99463 | -0.037332 | 0.4 | 1 | 1.1 | 0.9
26 | 1 | 0.0041624 | 0.0010432 | 0 | 0 | 1 | 0.99554 | -0.030958 | 0.4 | 1 | 1.1 | 0.9
66 | 1 | 0 | 0 | 0 | 0 | 1 | 0.99437 | -0.039161 | 0.4 | 1 | 1.1 | 0.9
68 | 1 | 0 | 0 | 0 | 0 | 1 | 0.99394 | -0.042248 | 0.4 | 1 | 1.1 | 0.9
65 | 1 | 0.0015853 | 0.00039731 | 0 | 0 | 1 | 0.9944 | -0.038951 | 0.4 | 1 | 1.1 | 0.9
7 | 1 | 0 | 0 | 0 | 0 | 1 | 0.99364 | -0.044361 | 0.4 | 1 | 1.1 | 0.9
8 | 1 | 0 | 0 | 0 | 0 | 1 | 0.99357 | -0.044806 | 0.4 | 1 | 1.1 | 0.9
9 | 1 | 0 | 0 | 0 | 0 | 1 | 0.99378 | -0.043369 | 0.4 | 1 | 1.1 | 0.9
23 | 1 | 0 | 0 | 0 | 0 | 1 | 0.99692 | -0.021276 | 0.4 | 1 | 1.1 | 0.9
5 | 1 | 0.0059372 | 0.001488 | 0 | 0 | 1 | 0.99611 | -0.027299 | 0.4 | 1 | 1.1 | 0.9
18 | 1 | 0.010485 | 0.0026279 | 0 | 0 | 1 | 0.99658 | -0.023975 | 0.4 | 1 | 1.1 | 0.9
16 | 1 | 0.0061061 | 0.0015303 | 0 | 0 | 1 | 0.99711 | -0.02024 | 0.4 | 1 | 1.1 | 0.9
11 | 1 | 0.0024219 | 0.00060698 | 0 | 0 | 1 | 0.99312 | -0.048038 | 0.4 | 1 | 1.1 | 0.9
67 | 1 | 0.0090504 | 0.0022682 | 0 | 0 | 1 | 0.99393 | -0.042286 | 0.4 | 1 | 1.1 | 0.9
10 | 1 | 0.0022368 | 0.00056058 | 0 | 0 | 1 | 0.99287 | -0.049735 | 0.4 | 1 | 1.1 | 0.9
12 | 1 | 0.002335 | 0.0005852 | 0 | 0 | 1 | 0.99257 | -0.051858 | 0.4 | 1 | 1.1 | 0.9
13 | 1 | 0.001201 | 0.000301 | 0 | 0 | 1 | 0.99257 | -0.051909 | 0.4 | 1 | 1.1 | 0.9
15 | 1 | 0.0050886 | 0.0012753 | 0 | 0 | 1 | 0.99793 | -0.014473 | 0.4 | 1 | 1.1 | 0.9
17 | 1 | 0.0041543 | 0.0010412 | 0 | 0 | 1 | 0.99842 | -0.011065 | 0.4 | 1 | 1.1 | 0.9
19 | 1 | 0.0021827 | 0.00054704 | 0 | 0 | 1 | 0.99901 | -0.0069452 | 0.4 | 1 | 1.1 | 0.9
20 | 1 | 0.0031076 | 0.00077883 | 0 | 0 | 1 | 0.9999 | -0.00068927 | 0.4 | 1 | 1.1 | 0.9
21 | 3 | 0.0030431 | 0.00076268 | 0 | 0 | 1 | 1 | 0 | 0.4 | 1 | 1.1 | 0.9
22 | 1 | 0.0026192 | 0.00065643 | 0 | 0 | 1 | 0.99791 | -0.014436 | 0.4 | 1 | 1.1 | 0.9
24 | 1 | 0.0071888 | 0.0018017 | 0 | 0 | 1 | 0.99494 | -0.034969 | 0.4 | 1 | 1.1 | 0.9
25 | 1 | 0 | 0 | 0 | 0 | 1 | 0.99045 | -0.066193 | 0.4 | 1 | 1.1 | 0.9
27 | 1 | 0.0056388 | 0.0014132 | 0 | 0 | 1 | 0.98861 | -0.079099 | 0.4 | 1 | 1.1 | 0.9
28 | 1 | 0 | 0 | 0 | 0 | 1 | 0.98959 | -0.0723 | 0.4 | 1 | 1.1 | 0.9
29 | 1 | 0.0027589 | 0.00069145 | 0 | 0 | 1 | 0.98797 | -0.08354 | 0.4 | 1 | 1.1 | 0.9
60 | 1 | 0.0034293 | 0.00085946 | 0 | 0 | 1 | 0.98832 | -0.081192 | 0.4 | 1 | 1.1 | 0.9
30 | 1 | 0.0025084 | 0.00062868 | 0 | 0 | 1 | 0.98734 | -0.087949 | 0.4 | 1 | 1.1 | 0.9
61 | 1 | 0 | 0 | 0 | 0 | 1 | 0.98714 | -0.089559 | 0.4 | 1 | 1.1 | 0.9
31 | 1 | 0.0062473 | 0.0015657 | 0 | 0 | 1 | 0.97997 | -0.14001 | 0.4 | 1 | 1.1 | 0.9
32 | 1 | 0.0044167 | 0.0011069 | 0 | 0 | 1 | 0.97995 | -0.14013 | 0.4 | 1 | 1.1 | 0.9
33 | 1 | 0.003297 | 0.00082631 | 0 | 0 | 1 | 0.97808 | -0.15346 | 0.4 | 1 | 1.1 | 0.9
34 | 1 | 0.0056898 | 0.001426 | 0 | 0 | 1 | 0.97798 | -0.15416 | 0.4 | 1 | 1.1 | 0.9
35 | 1 | 0.0026522 | 0.00066471 | 0 | 0 | 1 | 0.97661 | -0.16396 | 0.4 | 1 | 1.1 | 0.9
36 | 1 | 0.0029507 | 0.00073951 | 0 | 0 | 1 | 0.97659 | -0.16408 | 0.4 | 1 | 1.1 | 0.9
39 | 1 | 0.0026542 | 0.0006652 | 0 | 0 | 1 | 0.97622 | -0.16677 | 0.4 | 1 | 1.1 | 0.9
37 | 1 | 0.0029456 | 0.00073824 | 0 | 0 | 1 | 0.97617 | -0.16713 | 0.4 | 1 | 1.1 | 0.9
38 | 1 | 0.0026542 | 0.0006652 | 0 | 0 | 1 | 0.97586 | -0.16929 | 0.4 | 1 | 1.1 | 0.9
40 | 1 | 0.0035592 | 0.00089202 | 0 | 0 | 1 | 0.97459 | -0.17845 | 0.4 | 1 | 1.1 | 0.9
50 | 1 | 0.0024357 | 0.00061045 | 0 | 0 | 1 | 0.97432 | -0.18039 | 0.4 | 1 | 1.1 | 0.9
41 | 1 | 0.0074161 | 0.0018587 | 0 | 0 | 1 | 0.97381 | -0.18401 | 0.4 | 1 | 1.1 | 0.9
42 | 1 | 0 | 0 | 0 | 0 | 1 | 0.97404 | -0.18239 | 0.4 | 1 | 1.1 | 0.9
48 | 1 | 0.0024357 | 0.00061045 | 0 | 0 | 1 | 0.97408 | -0.18205 | 0.4 | 1 | 1.1 | 0.9
45 | 1 | 0.0021731 | 0.00054464 | 0 | 0 | 1 | 0.97285 | -0.19093 | 0.4 | 1 | 1.1 | 0.9
51 | 1 | 0.0023166 | 0.0005806 | 0 | 0 | 1 | 0.97273 | -0.19176 | 0.4 | 1 | 1.1 | 0.9
47 | 1 | 0.0066868 | 0.0016759 | 0 | 0 | 1 | 0.9735 | -0.18622 | 0.4 | 1 | 1.1 | 0.9
43 | 1 | 0.0046537 | 0.0011663 | 0 | 0 | 1 | 0.98319 | -0.11757 | 0.4 | 1 | 1.1 | 0.9
44 | 1 | 0.0037103 | 0.00092989 | 0 | 0 | 1 | 0.98334 | -0.11654 | 0.4 | 1 | 1.1 | 0.9
56 | 1 | 0.0041726 | 0.0010458 | 0 | 0 | 1 | 0.98341 | -0.11603 | 0.4 | 1 | 1.1 | 0.9
57 | 1 | 0.0030298 | 0.00075935 | 0 | 0 | 1 | 0.98361 | -0.1146 | 0.4 | 1 | 1.1 | 0.9
52 | 1 | 0.0026071 | 0.0006534 | 0 | 0 | 1 | 0.97243 | -0.19396 | 0.4 | 1 | 1.1 | 0.9
46 | 1 | 0.0024357 | 0.00061045 | 0 | 0 | 1 | 0.97387 | -0.18358 | 0.4 | 1 | 1.1 | 0.9
49 | 1 | 0.0053763 | 0.0013474 | 0 | 0 | 1 | 0.97207 | -0.19655 | 0.4 | 1 | 1.1 | 0.9
53 | 1 | 0.0026071 | 0.0006534 | 0 | 0 | 1 | 0.97227 | -0.19514 | 0.4 | 1 | 1.1 | 0.9
54 | 1 | 0.0026058 | 0.00065308 | 0 | 0 | 1 | 0.97234 | -0.19463 | 0.4 | 1 | 1.1 | 0.9
58 | 1 | 0.0033989 | 0.00085184 | 0 | 0 | 1 | 0.98374 | -0.11366 | 0.4 | 1 | 1.1 | 0.9
59 | 1 | 0.007561 | 0.001895 | 0 | 0 | 1 | 0.98398 | -0.11194 | 0.4 | 1 | 1.1 | 0.9
62 | 1 | 0 | 0 | 0 | 0 | 1 | 0.98518 | -0.10343 | 0.4 | 1 | 1.1 | 0.9
63 | 1 | 0.0053728 | 0.0013465 | 0 | 0 | 1 | 0.98504 | -0.10445 | 0.4 | 1 | 1.1 | 0.9

## generator_data
GEN_BUS | PG | QG | QMAX | QMIN | VG | MBASE | GEN_STATUS | PMAX | PMIN
21 | 0.21044 | 0.053114 | 10 | -10 | 1 | 100 | 1 | 10 | 0

## branch_data
F_BUS | T_BUS | BR_R | BR_X | BR_B | RATE_A | RATE_B | RATE_C | TAP | SHIFT | BR_STATUS | ANGMIN | ANGMAX | P_in | Q_in | P_out | Q_out
1 | 2 | 2.1718 | 0.8353 | 2.1917e-09 | 0 | 0 | 0 | 0 | 0 | 1 | -90 | 90 | -0.0079464 | -0.0019916 | 0.0079479 | 0.0019919
2 | 3 | 1.1432 | 0.4397 | 1.1537e-09 | 0 | 0 | 0 | 0 | 0 | 1 | -90 | 90 | 0.023178 | 0.0058104 | -0.023171 | -0.005808
2 | 4 | 0.88062 | 0.3387 | 8.887e-10 | 0 | 0 | 0 | 0 | 0 | 1 | -90 | 90 | -0.031126 | -0.0078023 | 0.031135 | 0.0078057
3 | 64 | 0.48624 | 0.18701 | 4.907e-10 | 0 | 0 | 0 | 0 | 0 | 1 | -90 | 90 | 0.023171 | 0.005808 | -0.023168 | -0.0058069
4 | 26 | 0.54834 | 0.2109 | 5.5337e-10 | 0 | 0 | 0 | 0 | 0 | 1 | -90 | 90 | -0.031135 | -0.0078057 | 0.031141 | 0.0078079
64 | 65 | 1.1068 | 0.42569 | 1.1169e-09 | 0 | 0 | 0 | 0 | 0 | 1 | -90 | 90 | 0.018851 | 0.004725 | -0.018847 | -0.0047235
26 | 23 | 3.5478 | 1.3645 | 3.5804e-09 | 0 | 0 | 0 | 0 | 0 | 1 | -90 | 90 | -0.035303 | -0.0088511 | 0.03535 | 0.0088689
66 | 68 | 2.3016 | 0.88525 | 2.3228e-09 | 0 | 0 | 0 | 0 | 0 | 1 | -90 | 90 | 0.017261 | 0.004326 | -0.017254 | -0.0043234
66 | 65 | 0.15667 | 0.060257 | 1.5811e-10 | 0 | 0 | 0 | 0 | 0 | 1 | -90 | 90 | -0.017261 | -0.004326 | 0.017262 | 0.0043262
68 | 67 | 0.028736 | 0.011052 | 2.9e-11 | 0 | 0 | 0 | 0 | 0 | 1 | -90 | 90 | 0.017254 | 0.0043234 | -0.017254 | -0.0043233
7 | 8 | 0.69641 | 0.26785 | 7.028e-10 | 0 | 0 | 0 | 0 | 0 | 1 | -90 | 90 | 0.0082012 | 0.0020545 | -0.0082007 | -0.0020544
7 | 9 | 1.5548 | 0.598 | 1.5691e-09 | 0 | 0 | 0 | 0 | 0 | 1 | -90 | 90 | -0.0082012 | -0.0020545 | 0.0082023 | 0.0020548
8 | 11 | 5.0619 | 1.9469 | 5.1083e-09 | 0 | 0 | 0 | 0 | 0 | 1 | -90 | 90 | 0.0082007 | 0.0020544 | -0.008197 | -0.0020535
9 | 67 | 1.6975 | 0.65289 | 1.7131e-09 | 0 | 0 | 0 | 0 | 0 | 1 | -90 | 90 | -0.0082023 | -0.0020548 | 0.0082035 | 0.0020551
23 | 24 | 1.3646 | 0.52485 | 2.7543e-09 | 0 | 0 | 0 | 0 | 0 | 1 | -90 | 90 | 0.13177 | 0.033309 | -0.13151 | -0.033212
23 | 22 | 0.53748 | 0.20672 | 1.0848e-09 | 0 | 0 | 0 | 0 | 0 | 1 | -90 | 90 | -0.16712 | -0.042178 | 0.16728 | 0.04224
5 | 18 | 7.2371 | 2.7835 | 7.3036e-09 | 0 | 0 | 0 | 0 | 0 | 1 | -90 | 90 | -0.0059372 | -0.001488 | 0.00594 | 0.0014883
18 | 16 | 2.9426 | 1.1318 | 2.9696e-09 | 0 | 0 | 0 | 0 | 0 | 1 | -90 | 90 | -0.016425 | -0.0041162 | 0.016434 | 0.0041192
16 | 15 | 3.3166 | 1.2756 | 3.347e-09 | 0 | 0 | 0 | 0 | 0 | 1 | -90 | 90 | -0.02254 | -0.0056495 | 0.022558 | 0.0056561
11 | 10 | 3.772 | 1.4508 | 3.8066e-09 | 0 | 0 | 0 | 0 | 0 | 1 | -90 | 90 | 0.0057751 | 0.0014465 | -0.0057738 | -0.0014464
10 | 12 | 7.7012 | 2.962 | 7.7719e-09 | 0 | 0 | 0 | 0 | 0 | 1 | -90 | 90 | 0.003537 | 0.00088578 | -0.003536 | -0.00088615
12 | 13 | 0.53844 | 0.20709 | 5.4338e-10 | 0 | 0 | 0 | 0 | 0 | 1 | -90 | 90 | 0.001201 | 0.00030095 | -0.001201 | -0.000301
15 | 17 | 1.6008 | 0.61568 | 1.6155e-09 | 0 | 0 | 0 | 0 | 0 | 1 | -90 | 90 | -0.027647 | -0.0069314 | 0.02766 | 0.0069363
17 | 19 | 1.6841 | 0.64772 | 1.6995e-09 | 0 | 0 | 0 | 0 | 0 | 1 | -90 | 90 | -0.031814 | -0.0079775 | 0.031832 | 0.0079843
19 | 20 | 2.3963 | 0.92167 | 2.4183e-09 | 0 | 0 | 0 | 0 | 0 | 1 | -90 | 90 | -0.034015 | -0.0085313 | 0.034044 | 0.0085425
20 | 21 | 0.24213 | 0.093126 | 2.4435e-10 | 0 | 0 | 0 | 0 | 0 | 1 | -90 | 90 | -0.037152 | -0.0093213 | 0.037155 | 0.0093226
21 | 22 | 1.1199 | 0.43075 | 2.2604e-09 | 0 | 0 | 0 | 0 | 0 | 1 | -90 | 90 | 0.17024 | 0.043029 | -0.1699 | -0.042896
24 | 25 | 3.2731 | 1.2589 | 6.6063e-09 | 0 | 0 | 0 | 0 | 0 | 1 | -90 | 90 | 0.12433 | 0.03141 | -0.12378 | -0.031202
25 | 27 | 1.8899 | 0.72688 | 1.9072e-09 | 0 | 0 | 0 | 0 | 0 | 1 | -90 | 90 | 0.088238 | 0.022267 | -0.088079 | -0.022206
25 | 28 | 2.2057 | 0.84835 | 2.226e-09 | 0 | 0 | 0 | 0 | 0 | 1 | -90 | 90 | 0.035543 | 0.0089341 | -0.035513 | -0.0089228
27 | 29 | 0.69359 | 0.26676 | 6.9995e-10 | 0 | 0 | 0 | 0 | 0 | 1 | -90 | 90 | 0.08244 | 0.020793 | -0.082389 | -0.020773
28 | 60 | 3.2049 | 1.2327 | 3.2343e-09 | 0 | 0 | 0 | 0 | 0 | 1 | -90 | 90 | 0.035513 | 0.0089228 | -0.035469 | -0.0089062
29 | 30 | 0.71186 | 0.27379 | 7.184e-10 | 0 | 0 | 0 | 0 | 0 | 1 | -90 | 90 | 0.07963 | 0.020082 | -0.079581 | -0.020063
60 | 61 | 3.3317 | 1.2814 | 3.3622e-09 | 0 | 0 | 0 | 0 | 0 | 1 | -90 | 90 | 0.03204 | 0.0080467 | -0.032003 | -0.0080328
30 | 31 | 8.6122 | 3.3124 | 8.6912e-09 | 0 | 0 | 0 | 0 | 0 | 1 | -90 | 90 | 0.077072 | 0.019435 | -0.076514 | -0.019221
61 | 62 | 5.5081 | 2.1185 | 5.5586e-09 | 0 | 0 | 0 | 0 | 0 | 1 | -90 | 90 | 0.032003 | 0.0080328 | -0.031941 | -0.0080096
31 | 32 | 0.020819 | 0.0080073 | 2.101e-11 | 0 | 0 | 0 | 0 | 0 | 1 | -90 | 90 | 0.070267 | 0.017655 | -0.070266 | -0.017655
32 | 33 | 2.541 | 0.97731 | 2.5643e-09 | 0 | 0 | 0 | 0 | 0 | 1 | -90 | 90 | 0.065849 | 0.016548 | -0.065727 | -0.016501
33 | 34 | 0.13981 | 0.053772 | 1.4109e-10 | 0 | 0 | 0 | 0 | 0 | 1 | -90 | 90 | 0.06243 | 0.015675 | -0.062424 | -0.015673
34 | 35 | 2.1564 | 0.82937 | 2.1761e-09 | 0 | 0 | 0 | 0 | 0 | 1 | -90 | 90 | 0.056734 | 0.014247 | -0.056657 | -0.014217
35 | 36 | 0.028251 | 0.010866 | 2.851e-11 | 0 | 0 | 0 | 0 | 0 | 1 | -90 | 90 | 0.054005 | 0.013552 | -0.054004 | -0.013552
36 | 39 | 0.65578 | 0.25222 | 6.618e-10 | 0 | 0 | 0 | 0 | 0 | 1 | -90 | 90 | 0.051053 | 0.012813 | -0.051034 | -0.012805
39 | 37 | 0.092708 | 0.035657 | 9.3558e-11 | 0 | 0 | 0 | 0 | 0 | 1 | -90 | 90 | 0.04838 | 0.01214 | -0.048378 | -0.012139
37 | 38 | 0.59186 | 0.22764 | 5.9729e-10 | 0 | 0 | 0 | 0 | 0 | 1 | -90 | 90 | 0.045432 | 0.011401 | -0.045419 | -0.011396
38 | 40 | 2.6602 | 1.0231 | 2.6846e-09 | 0 | 0 | 0 | 0 | 0 | 1 | -90 | 90 | 0.042764 | 0.010731 | -0.04271 | -0.01071
40 | 50 | 0.61371 | 0.23604 | 6.1934e-10 | 0 | 0 | 0 | 0 | 0 | 1 | -90 | 90 | 0.039151 | 0.0098179 | -0.03914 | -0.0098139
50 | 42 | 3.3279 | 1.28 | 3.3585e-09 | 0 | 0 | 0 | 0 | 0 | 1 | -90 | 90 | 0.0074197 | 0.0018595 | -0.0074177 | -0.0018591
50 | 48 | 0.70228 | 0.27011 | 7.0872e-10 | 0 | 0 | 0 | 0 | 0 | 1 | -90 | 90 | 0.029285 | 0.0073439 | -0.029278 | -0.0073414
41 | 42 | 2.6951 | 1.0366 | 2.7198e-09 | 0 | 0 | 0 | 0 | 0 | 1 | -90 | 90 | -0.007416 | -0.0018587 | 0.0074177 | 0.0018591
48 | 46 | 0.70228 | 0.27011 | 7.0872e-10 | 0 | 0 | 0 | 0 | 0 | 1 | -90 | 90 | 0.026843 | 0.006731 | -0.026837 | -0.0067288
45 | 51 | 0.65945 | 0.25364 | 6.655e-10 | 0 | 0 | 0 | 0 | 0 | 1 | -90 | 90 | 0.015521 | 0.0038904 | -0.015519 | -0.0038898
45 | 47 | 3.2842 | 1.2632 | 3.3144e-09 | 0 | 0 | 0 | 0 | 0 | 1 | -90 | 90 | -0.017694 | -0.0044351 | 0.017706 | 0.0044392
51 | 52 | 2.0583 | 0.79164 | 2.0771e-09 | 0 | 0 | 0 | 0 | 0 | 1 | -90 | 90 | 0.013203 | 0.0033092 | -0.013199 | -0.0033079
47 | 46 | 1.3377 | 0.51448 | 1.3499e-09 | 0 | 0 | 0 | 0 | 0 | 1 | -90 | 90 | -0.024392 | -0.0061151 | 0.024401 | 0.0061184
43 | 44 | 2.7791 | 1.0689 | 2.8046e-09 | 0 | 0 | 0 | 0 | 0 | 1 | -90 | 90 | -0.0046537 | -0.0011663 | 0.0046544 | 0.0011663
44 | 56 | 0.76782 | 0.29531 | 7.7486e-10 | 0 | 0 | 0 | 0 | 0 | 1 | -90 | 90 | -0.0083646 | -0.0020962 | 0.0083652 | 0.0020964
56 | 57 | 1.4395 | 0.55367 | 1.4528e-09 | 0 | 0 | 0 | 0 | 0 | 1 | -90 | 90 | -0.012538 | -0.0031421 | 0.01254 | 0.0031429
57 | 58 | 0.76433 | 0.29397 | 7.7134e-10 | 0 | 0 | 0 | 0 | 0 | 1 | -90 | 90 | -0.01557 | -0.0039023 | 0.015572 | 0.003903
52 | 54 | 0.7762 | 0.29854 | 7.8333e-10 | 0 | 0 | 0 | 0 | 0 | 1 | -90 | 90 | 0.010592 | 0.0026545 | -0.010591 | -0.0026542
49 | 53 | 3.2441 | 1.2477 | 3.2739e-09 | 0 | 0 | 0 | 0 | 0 | 1 | -90 | 90 | -0.0053762 | -0.0013474 | 0.0053773 | 0.0013475
53 | 54 | 0.7762 | 0.29854 | 7.8333e-10 | 0 | 0 | 0 | 0 | 0 | 1 | -90 | 90 | -0.0079843 | -0.0020009 | 0.0079849 | 0.0020011
58 | 59 | 1.1394 | 0.43824 | 1.1499e-09 | 0 | 0 | 0 | 0 | 0 | 1 | -90 | 90 | -0.018971 | -0.0047548 | 0.018976 | 0.0047565
59 | 62 | 4.05 | 1.5577 | 4.0872e-09 | 0 | 0 | 0 | 0 | 0 | 1 | -90 | 90 | -0.026536 | -0.0066514 | 0.026568 | 0.0066631
62 | 63 | 2.3798 | 0.91532 | 2.4017e-09 | 0 | 0 | 0 | 0 | 0 | 1 | -90 | 90 | 0.0053735 | 0.0013466 | -0.0053727 | -0.0013465