## bus_data
BUS_I | BUS_TYPE | Pd | Qd | Gs | Bs | area | Vm | Va | baseKV | zone | Vmax | Vmin
1 | 1 | 0.0084582 | 0.0021198 | 0 | 0 | 1 | 0.99787 | -0.014938 | 0.4 | 1 | 1.1 | 0.9
2 | 1 | 0.01948 | 0.004882 | 0 | 0 | 1 | 0.99696 | -0.021317 | 0.4 | 1 | 1.1 | 0.9
3 | 1 | 0 | 0 | 0 | 0 | 1 | 0.99837 | -0.011413 | 0.4 | 1 | 1.1 | 0.9
5 | 1 | 0.0051296 | 0.0012856 | 0 | 0 | 1 | 0.99813 | -0.013118 | 0.4 | 1 | 1.1 | 0.9
6 | 1 | 0.0016388 | 0.00041072 | 0 | 0 | 1 | 0.99907 | -0.0064965 | 0.4 | 1 | 1.1 | 0.9
17 | 1 | 0.0029977 | 0.0007513 | 0 | 0 | 1 | 0.99789 | -0.014743 | 0.4 | 1 | 1.1 | 0.9
9 | 1 | 0.0019487 | 0.00048839 | 0 | 0 | 1 | 0.99965 | -0.0024585 | 0.4 | 1 | 1.1 | 0.9
16 | 1 | 0.0029191 | 0.0007316 | 0 | 0 | 1 | 0.99787 | -0.014916 | 0.4 | 1 | 1.1 | 0.9
7 | 3 | 0.0027699 | 0.0006942 | 0 | 0 | 1 | 1 | 0 | 0.4 | 1 | 1.1 | 0.9
8 | 1 | 0.0027124 | 0.00067979 | 0 | 0 | 1 | 0.99822 | -0.012436 | 0.4 | 1 | 1.1 | 0.9
10 | 1 | 0 | 0 | 0 | 0 | 1 | 0.99662 | -0.02362 | 0.4 | 1 | 1.1 | 0.9
11 | 1 | 0.0022826 | 0.00057208 | 0 | 0 | 1 | 0.99633 | -0.025619 | 0.4 | 1 | 1.1 | 0.9
12 | 1 | 0.01671 | 0.0041878 | 0 | 0 | 1 | 0.99488 | -0.035773 | 0.4 | 1 | 1.1 | 0.9
13 | 1 | 0.0024521 | 0.00061456 | 0 | 0 | 1 | 0.99603 | -0.02776 | 0.4 | 1 | 1.1 | 0.9
30 | 1 | 0.018076 | 0.0045304 | 0 | 0 | 1 | 0.99472 | -0.03695 | 0.4 | 1 | 1.1 | 0.9
14 | 1 | 0.0017544 | 0.00043969 | 0 | 0 | 1 | 0.99587 | -0.028885 | 0.4 | 1 | 1.1 | 0.9
27 | 1 | 0.010596 | 0.0026557 | 0 | 0 | 1 | 0.99464 | -0.037445 | 0.4 | 1 | 1.1 | 0.9
15 | 1 | 0 | 0 | 0 | 0 | 1 | 0.99576 | -0.029648 | 0.4 | 1 | 1.1 | 0.9
31 | 1 | 0.0081064 | 0.0020316 | 0 | 0 | 1 | 0.99569 | -0.030096 | 0.4 | 1 | 1.1 | 0.9
18 | 1 | 0.0023131 | 0.00057973 | 0 | 0 | 1 | 0.99783 | -0.015187 | 0.4 | 1 | 1.1 | 0.9
20 | 1 | 0.0037425 | 0.00093797 | 0 | 0 | 1 | 0.99038 | -0.067507 | 0.4 | 1 | 1.1 | 0.9
21 | 1 | 0.0037393 | 0.00093716 | 0 | 0 | 1 | 0.9905 | -0.066648 | 0.4 | 1 | 1.1 | 0.9
22 | 1 | 0.0046154 | 0.0011567 | 0 | 0 | 1 | 0.99052 | -0.066481 | 0.4 | 1 | 1.1 | 0.9
23 | 1 | 0 | 0 | 0 | 0 | 1 | 0.99082 | -0.064385 | 0.4 | 1 | 1.1 | 0.9
29 | 1 | 0 | 0 | 0 | 0 | 1 | 0.99118 | -0.061814 | 0.4 | 1 | 1.1 | 0.9
28 | 1 | 0.017276 | 0.0043297 | 0 | 0 | 1 | 0.99143 | -0.060056 | 0.4 | 1 | 1.1 | 0.9
24 | 1 | 0.023747 | 0.0059515 | 0 | 0 | 1 | 0.99233 | -0.053706 | 0.4 | 1 | 1.1 | 0.9
25 | 1 | 0.013167 | 0.0033 | 0 | 0 | 1 | 0.99276 | -0.050673 | 0.4 | 1 | 1.1 | 0.9
26 | 1 | 0.013144 | 0.0032942 | 0 | 0 | 1 | 0.99195 | -0.056398 | 0.4 | 1 | 1.1 | 0.9

## generator_data
GEN_BUS | PG | QG | QMAX | QMIN | VG | MBASE | GEN_STATUS | PMAX | PMIN
7 | 0.19081 | 0.047954 | 10 | -10 | 1 | 100 | 1 | 10 | 0

## branch_data
F_BUS | T_BUS | BR_R | BR_X | BR_B | RATE_A | RATE_B | RATE_C | TAP | SHIFT | BR_STATUS | ANGMIN | ANGMAX | P_in | Q_in | P_out | Q_out
1 | 2 | 4.2431 | 1.6319 | 4.282e-09 | 0 | 0 | 0 | 0 | 0 | 1 | -90 | 90 | 0.019497 | 0.0048882 | -0.01948 | -0.004882
1 | 3 | 1.637 | 0.6296 | 1.652e-09 | 0 | 0 | 0 | 0 | 0 | 1 | -90 | 90 | -0.027955 | -0.007008 | 0.027969 | 0.0070131
3 | 5 | 1.6557 | 0.63681 | 1.6709e-09 | 0 | 0 | 0 | 0 | 0 | 1 | -90 | 90 | 0.013365 | 0.0033496 | -0.013362 | -0.0033486
3 | 6 | 1.5465 | 0.59482 | 1.5607e-09 | 0 | 0 | 0 | 0 | 0 | 1 | -90 | 90 | -0.041333 | -0.010363 | 0.041362 | 0.010373
5 | 17 | 2.5609 | 0.98496 | 2.5844e-09 | 0 | 0 | 0 | 0 | 0 | 1 | -90 | 90 | 0.008232 | 0.002063 | -0.0082302 | -0.0020625
6 | 9 | 1.2232 | 0.47045 | 1.2344e-09 | 0 | 0 | 0 | 0 | 0 | 1 | -90 | 90 | -0.043 | -0.010784 | 0.043024 | 0.010793
17 | 16 | 0.42781 | 0.16454 | 4.3174e-10 | 0 | 0 | 0 | 0 | 0 | 1 | -90 | 90 | 0.0052325 | 0.0013112 | -0.0052323 | -0.0013112
9 | 7 | 0.71303 | 0.27424 | 7.1957e-10 | 0 | 0 | 0 | 0 | 0 | 1 | -90 | 90 | -0.044973 | -0.011282 | 0.044988 | 0.011288
16 | 18 | 1.5225 | 0.58557 | 1.5364e-09 | 0 | 0 | 0 | 0 | 0 | 1 | -90 | 90 | 0.0023132 | 0.00057961 | -0.0023131 | -0.00057973
7 | 8 | 1.1376 | 0.43754 | 2.2961e-09 | 0 | 0 | 0 | 0 | 0 | 1 | -90 | 90 | 0.14305 | 0.035972 | -0.1428 | -0.035877
8 | 10 | 1.0394 | 0.39977 | 2.0979e-09 | 0 | 0 | 0 | 0 | 0 | 1 | -90 | 90 | 0.14009 | 0.035198 | -0.13987 | -0.035114
10 | 11 | 1.7707 | 0.68104 | 1.787e-09 | 0 | 0 | 0 | 0 | 0 | 1 | -90 | 90 | 0.014606 | 0.0036613 | -0.014602 | -0.0036599
10 | 12 | 1.2574 | 0.48361 | 2.5378e-09 | 0 | 0 | 0 | 0 | 0 | 1 | -90 | 90 | 0.12526 | 0.031453 | -0.12505 | -0.031372
11 | 13 | 2.247 | 0.86422 | 2.2676e-09 | 0 | 0 | 0 | 0 | 0 | 1 | -90 | 90 | 0.012319 | 0.0030878 | -0.012316 | -0.0030867
12 | 30 | 0.1404 | 0.053999 | 2.8337e-10 | 0 | 0 | 0 | 0 | 0 | 1 | -90 | 90 | 0.10834 | 0.027184 | -0.10833 | -0.027177
13 | 14 | 1.4742 | 0.56701 | 1.4877e-09 | 0 | 0 | 0 | 0 | 0 | 1 | -90 | 90 | 0.0098636 | 0.0024721 | -0.0098621 | -0.0024717
30 | 27 | 0.070876 | 0.02726 | 7.1526e-11 | 0 | 0 | 0 | 0 | 0 | 1 | -90 | 90 | 0.090249 | 0.022647 | -0.090243 | -0.022644
14 | 15 | 1.2151 | 0.46735 | 1.2262e-09 | 0 | 0 | 0 | 0 | 0 | 1 | -90 | 90 | 0.0081077 | 0.002032 | -0.0081069 | -0.0020318
27 | 25 | 2.1417 | 0.82373 | 2.1613e-09 | 0 | 0 | 0 | 0 | 0 | 1 | -90 | 90 | 0.079647 | 0.019989 | -0.079501 | -0.019933
15 | 31 | 0.71383 | 0.27455 | 7.2038e-10 | 0 | 0 | 0 | 0 | 0 | 1 | -90 | 90 | 0.0081069 | 0.0020318 | -0.0081064 | -0.0020316
20 | 21 | 2.933 | 1.1281 | 2.9599e-09 | 0 | 0 | 0 | 0 | 0 | 1 | -90 | 90 | -0.0037425 | -0.00093797 | 0.003743 | 0.00093785
21 | 22 | 0.28552 | 0.10981 | 2.8814e-10 | 0 | 0 | 0 | 0 | 0 | 1 | -90 | 90 | -0.0074823 | -0.001875 | 0.0074825 | 0.001875
22 | 23 | 2.2141 | 0.85159 | 2.2345e-09 | 0 | 0 | 0 | 0 | 0 | 1 | -90 | 90 | -0.012098 | -0.0030318 | 0.012101 | 0.0030329
23 | 29 | 2.7175 | 1.0452 | 2.7425e-09 | 0 | 0 | 0 | 0 | 0 | 1 | -90 | 90 | -0.012101 | -0.0030329 | 0.012106 | 0.0030343
29 | 28 | 1.8592 | 0.71507 | 1.8762e-09 | 0 | 0 | 0 | 0 | 0 | 1 | -90 | 90 | -0.012106 | -0.0030343 | 0.012109 | 0.0030352
28 | 26 | 1.5951 | 0.61349 | 1.6097e-09 | 0 | 0 | 0 | 0 | 0 | 1 | -90 | 90 | -0.029384 | -0.0073649 | 0.029399 | 0.0073705
24 | 25 | 0.58713 | 0.22582 | 5.9251e-10 | 0 | 0 | 0 | 0 | 0 | 1 | -90 | 90 | -0.066306 | -0.016622 | 0.066334 | 0.016633
24 | 26 | 0.81165 | 0.31217 | 8.1909e-10 | 0 | 0 | 0 | 0 | 0 | 1 | -90 | 90 | 0.042559 | 0.010671 | -0.042543 | -0.010665