## bus_data
BUS_I | BUS_TYPE | Pd | Qd | Gs | Bs | area | Vm | Va | baseKV | zone | Vmax | Vmin
1 | 1 | 0.0033766 | 0.00084627 | 0 | 0 | 1 | 0.99307 | -0.048569 | 0.4 | 1 | 1.1 | 0.9
2 | 1 | 0 | 0 | 0 | 0 | 1 | 0.99239 | -0.053364 | 0.4 | 1 | 1.1 | 0.9
3 | 1 | 0 | 0 | 0 | 0 | 1 | 0.99312 | -0.048256 | 0.4 | 1 | 1.1 | 0.9
4 | 1 | 0.0047342 | 0.0011865 | 0 | 0 | 1 | 0.99183 | -0.057365 | 0.4 | 1 | 1.1 | 0.9
5 | 1 | 0.0057704 | 0.0014462 | 0 | 0 | 1 | 0.99335 | -0.046593 | 0.4 | 1 | 1.1 | 0.9
6 | 1 | 0.0060317 | 0.0015117 | 0 | 0 | 1 | 0.99346 | -0.045817 | 0.4 | 1 | 1.1 | 0.9
7 | 1 | 0.0031431 | 0.00078773 | 0 | 0 | 1 | 0.99366 | -0.04445 | 0.4 | 1 | 1.1 | 0.9
9 | 1 | 0.0056119 | 0.0014065 | 0 | 0 | 1 | 0.99428 | -0.040059 | 0.4 | 1 | 1.1 | 0.9
8 | 1 | 0.010438 | 0.0026161 | 0 | 0 | 1 | 0.99448 | -0.03862 | 0.4 | 1 | 1.1 | 0.9
10 | 1 | 0.006311 | 0.0015817 | 0 | 0 | 1 | 0.9954 | -0.032172 | 0.4 | 1 | 1.1 | 0.9
11 | 1 | 0 | 0 | 0 | 0 | 1 | 0.99574 | -0.029783 | 0.4 | 1 | 1.1 | 0.9
13 | 1 | 0 | 0 | 0 | 0 | 1 | 0.99306 | -0.048603 | 0.4 | 1 | 1.1 | 0.9
24 | 1 | 0.0056335 | 0.0014119 | 0 | 0 | 1 | 0.99625 | -0.026186 | 0.4 | 1 | 1.1 | 0.9
15 | 1 | 0.0032381 | 0.00081155 | 0 | 0 | 1 | 0.99282 | -0.050353 | 0.4 | 1 | 1.1 | 0.9
12 | 1 | 0.0073205 | 0.0018347 | 0 | 0 | 1 | 0.99286 | -0.050009 | 0.4 | 1 | 1.1 | 0.9
21 | 1 | 0 | 0 | 0 | 0 | 1 | 0.9988 | -0.0083492 | 0.4 | 1 | 1.1 | 0.9
14 | 1 | 0.003709 | 0.00092955 | 0 | 0 | 1 | 0.99284 | -0.050152 | 0.4 | 1 | 1.1 | 0.9
16 | 1 | 0.0098553 | 0.00247 | 0 | 0 | 1 | 0.9928 | -0.050493 | 0.4 | 1 | 1.1 | 0.9
35 | 1 | 0.0023426 | 0.0005871 | 0 | 0 | 1 | 0.9938 | -0.04347 | 0.4 | 1 | 1.1 | 0.9
36 | 1 | 0.0029088 | 0.000729 | 0 | 0 | 1 | 0.99381 | -0.04339 | 0.4 | 1 | 1.1 | 0.9
19 | 3 | 0.0055377 | 0.0013879 | 0 | 0 | 1 | 1 | 0 | 0.4 | 1 | 1.1 | 0.9
20 | 1 | 0 | 0 | 0 | 0 | 1 | 0.99933 | -0.0047002 | 0.4 | 1 | 1.1 | 0.9
22 | 1 | 0.017182 | 0.0043063 | 0 | 0 | 1 | 0.999 | -0.0069855 | 0.4 | 1 | 1.1 | 0.9
23 | 1 | 0.0032871 | 0.00082382 | 0 | 0 | 1 | 0.99856 | -0.010019 | 0.4 | 1 | 1.1 | 0.9
28 | 1 | 0.0092495 | 0.0023181 | 0 | 0 | 1 | 0.99748 | -0.017607 | 0.4 | 1 | 1.1 | 0.9
26 | 1 | 0.0050813 | 0.0012735 | 0 | 0 | 1 | 0.99646 | -0.024746 | 0.4 | 1 | 1.1 | 0.9
25 | 1 | 0.0027246 | 0.00068286 | 0 | 0 | 1 | 0.99569 | -0.030151 | 0.4 | 1 | 1.1 | 0.9
27 | 1 | 0.0014591 | 0.0003657 | 0 | 0 | 1 | 0.99555 | -0.031126 | 0.4 | 1 | 1.1 | 0.9
29 | 1 | 0.0055037 | 0.0013794 | 0 | 0 | 1 | 0.99485 | -0.036065 | 0.4 | 1 | 1.1 | 0.9
31 | 1 | 0.0014893 | 0.00037325 | 0 | 0 | 1 | 0.99485 | -0.036095 | 0.4 | 1 | 1.1 | 0.9
30 | 1 | 0.004976 | 0.0012471 | 0 | 0 | 1 | 0.99473 | -0.036901 | 0.4 | 1 | 1.1 | 0.9
32 | 1 | 0 | 0 | 0 | 0 | 1 | 0.99468 | -0.037274 | 0.4 | 1 | 1.1 | 0.9
34 | 1 | 0 | 0 | 0 | 0 | 1 | 0.99414 | -0.041047 | 0.4 | 1 | 1.1 | 0.9
33 | 1 | 0 | 0 | 0 | 0 | 1 | 0.99408 | -0.041457 | 0.4 | 1 | 1.1 | 0.9
41 | 1 | 0.0071955 | 0.0018034 | 0 | 0 | 1 | 0.99361 | -0.044838 | 0.4 | 1 | 1.1 | 0.9
37 | 1 | 0.0032996 | 0.00082695 | 0 | 0 | 1 | 0.99399 | -0.042098 | 0.4 | 1 | 1.1 | 0.9
40 | 1 | 0 | 0 | 0 | 0 | 1 | 0.99343 | -0.04608 | 0.4 | 1 | 1.1 | 0.9
38 | 1 | 0.0031616 | 0.00079237 | 0 | 0 | 1 | 0.99327 | -0.047198 | 0.4 | 1 | 1.1 | 0.9

## generator_data
GEN_BUS | PG | QG | QMAX | QMIN | VG | MBASE | GEN_STATUS | PMAX | PMIN
19 | 0.15129 | 0.038004 | 10 | -10 | 1 | 100 | 1 | 10 | 0

## branch_data
F_BUS | T_BUS | BR_R | BR_X | BR_B | RATE_A | RATE_B | RATE_C | TAP | SHIFT | BR_STATUS | ANGMIN | ANGMAX | P_in | Q_in | P_out | Q_out
1 | 2 | 12.9666 | 4.9871 | 1.3086e-08 | 0 | 0 | 0 | 0 | 0 | 1 | -90 | 90 | 0.0047399 | 0.0011863 | -0.0047368 | -0.0011864
1 | 3 | 0.49559 | 0.19061 | 5.0014e-10 | 0 | 0 | 0 | 0 | 0 | 1 | -90 | 90 | -0.0081166 | -0.0020326 | 0.0081169 | 0.0020327
2 | 4 | 10.825 | 4.1634 | 1.0924e-08 | 0 | 0 | 0 | 0 | 0 | 1 | -90 | 90 | 0.0047368 | 0.0011864 | -0.0047342 | -0.0011865
3 | 5 | 2.628 | 1.0108 | 2.6521e-09 | 0 | 0 | 0 | 0 | 0 | 1 | -90 | 90 | -0.0081169 | -0.0020327 | 0.0081188 | 0.0020332
5 | 6 | 0.71776 | 0.27606 | 7.2435e-10 | 0 | 0 | 0 | 0 | 0 | 1 | -90 | 90 | -0.013889 | -0.0034793 | 0.013891 | 0.0034798
6 | 7 | 0.88176 | 0.33914 | 8.8985e-10 | 0 | 0 | 0 | 0 | 0 | 1 | -90 | 90 | -0.019922 | -0.0049915 | 0.019926 | 0.0049929
7 | 9 | 2.4484 | 0.94168 | 2.4708e-09 | 0 | 0 | 0 | 0 | 0 | 1 | -90 | 90 | -0.023069 | -0.0057806 | 0.023083 | 0.0057858
9 | 8 | 0.64629 | 0.24857 | 6.5222e-10 | 0 | 0 | 0 | 0 | 0 | 1 | -90 | 90 | -0.028695 | -0.0071922 | 0.028701 | 0.0071944
8 | 10 | 2.1247 | 0.81718 | 2.1442e-09 | 0 | 0 | 0 | 0 | 0 | 1 | -90 | 90 | -0.039139 | -0.0098105 | 0.039174 | 0.0098237
10 | 11 | 0.67876 | 0.26106 | 6.8498e-10 | 0 | 0 | 0 | 0 | 0 | 1 | -90 | 90 | -0.045485 | -0.011405 | 0.0455 | 0.011411
11 | 13 | 10.0464 | 3.864 | 1.0139e-08 | 0 | 0 | 0 | 0 | 0 | 1 | -90 | 90 | 0.024192 | 0.0060708 | -0.024129 | -0.0060475
11 | 24 | 0.66792 | 0.25689 | 6.7405e-10 | 0 | 0 | 0 | 0 | 0 | 1 | -90 | 90 | -0.069692 | -0.017482 | 0.069727 | 0.017495
13 | 15 | 1.7158 | 0.65993 | 1.7316e-09 | 0 | 0 | 0 | 0 | 0 | 1 | -90 | 90 | 0.013097 | 0.0032826 | -0.013094 | -0.0032816
13 | 12 | 1.6367 | 0.6295 | 1.6517e-09 | 0 | 0 | 0 | 0 | 0 | 1 | -90 | 90 | 0.011032 | 0.0027649 | -0.01103 | -0.0027642
24 | 21 | 3.0739 | 1.1823 | 3.1021e-09 | 0 | 0 | 0 | 0 | 0 | 1 | -90 | 90 | -0.07536 | -0.018907 | 0.075547 | 0.018979
15 | 16 | 0.18206 | 0.070024 | 1.8373e-10 | 0 | 0 | 0 | 0 | 0 | 1 | -90 | 90 | 0.0098555 | 0.00247 | -0.0098553 | -0.00247
12 | 14 | 0.49398 | 0.18999 | 4.9851e-10 | 0 | 0 | 0 | 0 | 0 | 1 | -90 | 90 | 0.003709 | 0.00092953 | -0.003709 | -0.00092955
21 | 23 | 0.41169 | 0.15834 | 4.1547e-10 | 0 | 0 | 0 | 0 | 0 | 1 | -90 | 90 | 0.052857 | 0.013268 | -0.052845 | -0.013263
21 | 19 | 0.84918 | 0.32661 | 1.7139e-09 | 0 | 0 | 0 | 0 | 0 | 1 | -90 | 90 | -0.1284 | -0.032247 | 0.12855 | 0.032304
35 | 36 | 0.43576 | 0.1676 | 4.3976e-10 | 0 | 0 | 0 | 0 | 0 | 1 | -90 | 90 | -0.0023426 | -0.0005871 | 0.0023426 | 0.00058707
36 | 37 | 3.1661 | 1.2177 | 3.1952e-09 | 0 | 0 | 0 | 0 | 0 | 1 | -90 | 90 | -0.0052513 | -0.0013161 | 0.0052523 | 0.0013161
19 | 20 | 3.5602 | 1.3693 | 3.5929e-09 | 0 | 0 | 0 | 0 | 0 | 1 | -90 | 90 | 0.017199 | 0.0043122 | -0.017188 | -0.0043082
20 | 22 | 1.7295 | 0.6652 | 1.7454e-09 | 0 | 0 | 0 | 0 | 0 | 1 | -90 | 90 | 0.017188 | 0.0043082 | -0.017182 | -0.0043063
23 | 28 | 1.9923 | 0.76627 | 2.0106e-09 | 0 | 0 | 0 | 0 | 0 | 1 | -90 | 90 | 0.049558 | 0.012439 | -0.049506 | -0.01242
28 | 26 | 2.3012 | 0.88509 | 2.3223e-09 | 0 | 0 | 0 | 0 | 0 | 1 | -90 | 90 | 0.040256 | 0.010101 | -0.040216 | -0.010086
26 | 25 | 1.9911 | 0.76579 | 2.0093e-09 | 0 | 0 | 0 | 0 | 0 | 1 | -90 | 90 | 0.035135 | 0.0088129 | -0.035109 | -0.0088029
25 | 27 | 0.38928 | 0.14972 | 3.9285e-10 | 0 | 0 | 0 | 0 | 0 | 1 | -90 | 90 | 0.032384 | 0.0081201 | -0.03238 | -0.0081184
27 | 29 | 2.0623 | 0.79319 | 2.0812e-09 | 0 | 0 | 0 | 0 | 0 | 1 | -90 | 90 | 0.03092 | 0.0077527 | -0.030899 | -0.0077448
29 | 31 | 0.015381 | 0.0059156 | 1.5522e-11 | 0 | 0 | 0 | 0 | 0 | 1 | -90 | 90 | 0.025396 | 0.0063655 | -0.025395 | -0.0063654
31 | 30 | 0.43461 | 0.16716 | 4.386e-10 | 0 | 0 | 0 | 0 | 0 | 1 | -90 | 90 | 0.023906 | 0.0059922 | -0.023904 | -0.0059912
30 | 32 | 0.25409 | 0.097726 | 2.5642e-10 | 0 | 0 | 0 | 0 | 0 | 1 | -90 | 90 | 0.018928 | 0.0047441 | -0.018927 | -0.0047437
32 | 34 | 2.5678 | 0.9876 | 2.5913e-09 | 0 | 0 | 0 | 0 | 0 | 1 | -90 | 90 | 0.018927 | 0.0047437 | -0.018917 | -0.0047402
34 | 37 | 1.5819 | 0.60842 | 1.5964e-09 | 0 | 0 | 0 | 0 | 0 | 1 | -90 | 90 | 0.0085531 | 0.0021434 | -0.0085519 | -0.0021431
34 | 33 | 0.50973 | 0.19605 | 5.1441e-10 | 0 | 0 | 0 | 0 | 0 | 1 | -90 | 90 | 0.010364 | 0.0025968 | -0.010363 | -0.0025966
33 | 41 | 4.1962 | 1.6139 | 4.2347e-09 | 0 | 0 | 0 | 0 | 0 | 1 | -90 | 90 | 0.010363 | 0.0025966 | -0.010358 | -0.0025952
41 | 40 | 5.0423 | 1.9393 | 5.0885e-09 | 0 | 0 | 0 | 0 | 0 | 1 | -90 | 90 | 0.0031626 | 0.00079181 | -0.0031621 | -0.00079211
40 | 38 | 4.544 | 1.7477 | 4.5857e-09 | 0 | 0 | 0 | 0 | 0 | 1 | -90 | 90 | 0.0031621 | 0.00079211 | -0.0031616 | -0.00079237