## bus_data
BUS_I | BUS_TYPE | Pd | Qd | Gs | Bs | area | Vm | Va | baseKV | zone | Vmax | Vmin
1 | 1 | 0.0039241 | 0.00098347 | 0 | 0 | 1 | 0.99802 | -0.013847 | 0.4 | 1 | 1.1 | 0.9
2 | 1 | 0.0014713 | 0.00036875 | 0 | 0 | 1 | 0.99793 | -0.014478 | 0.4 | 1 | 1.1 | 0.9
3 | 1 | 0 | 0 | 0 | 0 | 1 | 0.99844 | -0.010901 | 0.4 | 1 | 1.1 | 0.9
4 | 1 | 0.0019371 | 0.00048548 | 0 | 0 | 1 | 0.99757 | -0.017021 | 0.4 | 1 | 1.1 | 0.9
5 | 1 | 0.002244 | 0.00056239 | 0 | 0 | 1 | 0.99931 | -0.0048291 | 0.4 | 1 | 1.1 | 0.9
38 | 1 | 0.0014412 | 0.0003612 | 0 | 0 | 1 | 0.99654 | -0.024261 | 0.4 | 1 | 1.1 | 0.9
14 | 3 | 0.0017066 | 0.00042771 | 0 | 0 | 1 | 1 | 0 | 0.4 | 1 | 1.1 | 0.9
6 | 1 | 0.0012873 | 0.00032262 | 0 | 0 | 1 | 0.98349 | -0.11587 | 0.4 | 1 | 1.1 | 0.9
46 | 1 | 0 | 0 | 0 | 0 | 1 | 0.9835 | -0.11575 | 0.4 | 1 | 1.1 | 0.9
39 | 1 | 0.0026893 | 0.000674 | 0 | 0 | 1 | 0.99611 | -0.027247 | 0.4 | 1 | 1.1 | 0.9
12 | 1 | 0.0017067 | 0.00042775 | 0 | 0 | 1 | 0.99982 | -0.0012173 | 0.4 | 1 | 1.1 | 0.9
47 | 1 | 0 | 0 | 0 | 0 | 1 | 0.98359 | -0.11515 | 0.4 | 1 | 1.1 | 0.9
45 | 1 | 0.0012345 | 0.00030939 | 0 | 0 | 1 | 0.98311 | -0.11853 | 0.4 | 1 | 1.1 | 0.9
7 | 1 | 0.0029433 | 0.00073765 | 0 | 0 | 1 | 0.99756 | -0.017024 | 0.4 | 1 | 1.1 | 0.9
8 | 1 | 0.0035015 | 0.00087756 | 0 | 0 | 1 | 0.99622 | -0.026384 | 0.4 | 1 | 1.1 | 0.9
9 | 1 | 0 | 0 | 0 | 0 | 1 | 0.99872 | -0.0089249 | 0.4 | 1 | 1.1 | 0.9
10 | 1 | 0 | 0 | 0 | 0 | 1 | 0.99477 | -0.036572 | 0.4 | 1 | 1.1 | 0.9
11 | 1 | 0 | 0 | 0 | 0 | 1 | 0.99811 | -0.013163 | 0.4 | 1 | 1.1 | 0.9
13 | 1 | 0.0014298 | 0.00035835 | 0 | 0 | 1 | 0.99712 | -0.019997 | 0.4 | 1 | 1.1 | 0.9
34 | 1 | 0 | 0 | 0 | 0 | 1 | 0.99404 | -0.04171 | 0.4 | 1 | 1.1 | 0.9
19 | 1 | 0.0031388 | 0.00078667 | 0 | 0 | 1 | 0.9944 | -0.039203 | 0.4 | 1 | 1.1 | 0.9
61 | 1 | 0.0027144 | 0.00068029 | 0 | 0 | 1 | 0.99797 | -0.014132 | 0.4 | 1 | 1.1 | 0.9
60 | 1 | 0.001826 | 0.00045765 | 0 | 0 | 1 | 0.99769 | -0.016119 | 0.4 | 1 | 1.1 | 0.9
24 | 1 | 0.0019203 | 0.00048127 | 0 | 0 | 1 | 0.9952 | -0.033344 | 0.4 | 1 | 1.1 | 0.9
65 | 1 | 0.0054429 | 0.0013641 | 0 | 0 | 1 | 0.99357 | -0.044994 | 0.4 | 1 | 1.1 | 0.9
62 | 1 | 0.0033949 | 0.00085085 | 0 | 0 | 1 | 0.99351 | -0.045431 | 0.4 | 1 | 1.1 | 0.9
17 | 1 | 0 | 0 | 0 | 0 | 1 | 0.9943 | -0.039874 | 0.4 | 1 | 1.1 | 0.9
68 | 1 | 0.001712 | 0.00042908 | 0 | 0 | 1 | 0.99782 | -0.015238 | 0.4 | 1 | 1.1 | 0.9
52 | 1 | 0.0013246 | 0.00033196 | 0 | 0 | 1 | 0.99748 | -0.017602 | 0.4 | 1 | 1.1 | 0.9
22 | 1 | 0.0033627 | 0.00084277 | 0 | 0 | 1 | 0.99484 | -0.035893 | 0.4 | 1 | 1.1 | 0.9
15 | 1 | 0.0031397 | 0.00078688 | 0 | 0 | 1 | 0.99425 | -0.040264 | 0.4 | 1 | 1.1 | 0.9
16 | 1 | 0.0032727 | 0.00082022 | 0 | 0 | 1 | 0.994 | -0.041979 | 0.4 | 1 | 1.1 | 0.9
25 | 1 | 0 | 0 | 0 | 0 | 1 | 0.99385 | -0.043065 | 0.4 | 1 | 1.1 | 0.9
18 | 1 | 0.00263 | 0.00065913 | 0 | 0 | 1 | 0.99429 | -0.039954 | 0.4 | 1 | 1.1 | 0.9
26 | 1 | 0.0032671 | 0.00081881 | 0 | 0 | 1 | 0.99374 | -0.043827 | 0.4 | 1 | 1.1 | 0.9
20 | 1 | 0.0018272 | 0.00045793 | 0 | 0 | 1 | 0.99215 | -0.054694 | 0.4 | 1 | 1.1 | 0.9
21 | 1 | 0.0021089 | 0.00052854 | 0 | 0 | 1 | 0.99143 | -0.059747 | 0.4 | 1 | 1.1 | 0.9
23 | 1 | 0.0020559 | 0.00051526 | 0 | 0 | 1 | 0.99072 | -0.064753 | 0.4 | 1 | 1.1 | 0.9
33 | 1 | 0.0020846 | 0.00052244 | 0 | 0 | 1 | 0.99012 | -0.068954 | 0.4 | 1 | 1.1 | 0.9
31 | 1 | 0 | 0 | 0 | 0 | 1 | 0.98936 | -0.074277 | 0.4 | 1 | 1.1 | 0.9
27 | 1 | 0.0013815 | 0.00034624 | 0 | 0 | 1 | 0.98883 | -0.07806 | 0.4 | 1 | 1.1 | 0.9
28 | 1 | 0.0014867 | 0.0003726 | 0 | 0 | 1 | 0.98903 | -0.076621 | 0.4 | 1 | 1.1 | 0.9
29 | 1 | 0.0053972 | 0.0013527 | 0 | 0 | 1 | 0.98872 | -0.078835 | 0.4 | 1 | 1.1 | 0.9
30 | 1 | 0.001673 | 0.00041928 | 0 | 0 | 1 | 0.98914 | -0.075833 | 0.4 | 1 | 1.1 | 0.9
32 | 1 | 0 | 0 | 0 | 0 | 1 | 0.98747 | -0.087632 | 0.4 | 1 | 1.1 | 0.9
48 | 1 | 0.0018781 | 0.00047069 | 0 | 0 | 1 | 0.98664 | -0.093482 | 0.4 | 1 | 1.1 | 0.9
49 | 1 | 0.0022204 | 0.0005565 | 0 | 0 | 1 | 0.98607 | -0.097565 | 0.4 | 1 | 1.1 | 0.9
67 | 1 | 0.0049376 | 0.0012375 | 0 | 0 | 1 | 0.99352 | -0.045383 | 0.4 | 1 | 1.1 | 0.9
63 | 1 | 0.0050477 | 0.0012651 | 0 | 0 | 1 | 0.99317 | -0.047868 | 0.4 | 1 | 1.1 | 0.9
35 | 1 | 0.0017434 | 0.00043693 | 0 | 0 | 1 | 0.99665 | -0.023435 | 0.4 | 1 | 1.1 | 0.9
36 | 1 | 0.0037311 | 0.0009351 | 0 | 0 | 1 | 0.9967 | -0.023075 | 0.4 | 1 | 1.1 | 0.9
37 | 1 | 0.0033118 | 0.00083001 | 0 | 0 | 1 | 0.99678 | -0.022527 | 0.4 | 1 | 1.1 | 0.9
40 | 1 | 0 | 0 | 0 | 0 | 1 | 0.99683 | -0.022131 | 0.4 | 1 | 1.1 | 0.9
41 | 1 | 0.0021455 | 0.00053773 | 0 | 0 | 1 | 0.99713 | -0.020061 | 0.4 | 1 | 1.1 | 0.9
42 | 1 | 0.0010356 | 0.00025955 | 0 | 0 | 1 | 0.9968 | -0.022382 | 0.4 | 1 | 1.1 | 0.9
58 | 1 | 0.016339 | 0.004095 | 0 | 0 | 1 | 0.99568 | -0.030272 | 0.4 | 1 | 1.1 | 0.9
51 | 1 | 0.0011815 | 0.0002961 | 0 | 0 | 1 | 0.99721 | -0.019499 | 0.4 | 1 | 1.1 | 0.9
43 | 1 | 0.014254 | 0.0035723 | 0 | 0 | 1 | 0.98215 | -0.12537 | 0.4 | 1 | 1.1 | 0.9
44 | 1 | 0.0024104 | 0.0006041 | 0 | 0 | 1 | 0.98252 | -0.12275 | 0.4 | 1 | 1.1 | 0.9
59 | 1 | 0.0046987 | 0.0011776 | 0 | 0 | 1 | 0.98392 | -0.11277 | 0.4 | 1 | 1.1 | 0.9
57 | 1 | 0.0039851 | 0.00099876 | 0 | 0 | 1 | 0.98439 | -0.10945 | 0.4 | 1 | 1.1 | 0.9
50 | 1 | 0 | 0 | 0 | 0 | 1 | 0.98487 | -0.10606 | 0.4 | 1 | 1.1 | 0.9
71 | 1 | 0.0041188 | 0.0010323 | 0 | 0 | 1 | 0.98463 | -0.10773 | 0.4 | 1 | 1.1 | 0.9
55 | 1 | 0 | 0 | 0 | 0 | 1 | 0.98467 | -0.10749 | 0.4 | 1 | 1.1 | 0.9
53 | 1 | 0.0012891 | 0.00032308 | 0 | 0 | 1 | 0.98434 | -0.10985 | 0.4 | 1 | 1.1 | 0.9
54 | 1 | 0.0033367 | 0.00083625 | 0 | 0 | 1 | 0.98432 | -0.10994 | 0.4 | 1 | 1.1 | 0.9
56 | 1 | 0.0043162 | 0.0010817 | 0 | 0 | 1 | 0.98428 | -0.11023 | 0.4 | 1 | 1.1 | 0.9
69 | 1 | 0.001666 | 0.00041753 | 0 | 0 | 1 | 0.99781 | -0.015285 | 0.4 | 1 | 1.1 | 0.9
64 | 1 | 0.0054812 | 0.0013737 | 0 | 0 | 1 | 0.99301 | -0.048964 | 0.4 | 1 | 1.1 | 0.9
66 | 1 | 0.0034205 | 0.00085725 | 0 | 0 | 1 | 0.99298 | -0.049148 | 0.4 | 1 | 1.1 | 0.9
70 | 1 | 0.0011846 | 0.00029689 | 0 | 0 | 1 | 0.99774 | -0.015755 | 0.4 | 1 | 1.1 | 0.9

## generator_data
GEN_BUS | PG | QG | QMAX | QMIN | VG | MBASE | GEN_STATUS | PMAX | PMIN
14 | 0.1778 | 0.044732 | 10 | -10 | 1 | 100 | 1 | 10 | 0

## branch_data
F_BUS | T_BUS | BR_R | BR_X | BR_B | RATE_A | RATE_B | RATE_C | TAP | SHIFT | BR_STATUS | ANGMIN | ANGMAX | P_in | Q_in | P_out | Q_out
1 | 2 | 0.34286 | 0.13187 | 3.46e-10 | 0 | 0 | 0 | 0 | 0 | 1 | -90 | 90 | 0.023923 | 0.0060007 | -0.023921 | -0.006
1 | 3 | 1.3746 | 0.52871 | 1.3873e-09 | 0 | 0 | 0 | 0 | 0 | 1 | -90 | 90 | -0.027847 | -0.0069842 | 0.027859 | 0.0069884
2 | 4 | 1.471 | 0.56578 | 1.4845e-09 | 0 | 0 | 0 | 0 | 0 | 1 | -90 | 90 | 0.02245 | 0.0056312 | -0.022442 | -0.0056283
3 | 5 | 2.8374 | 1.0913 | 2.8635e-09 | 0 | 0 | 0 | 0 | 0 | 1 | -90 | 90 | -0.027859 | -0.0069884 | 0.027882 | 0.0069972
4 | 38 | 4.5791 | 1.7612 | 4.6211e-09 | 0 | 0 | 0 | 0 | 0 | 1 | -90 | 90 | 0.020505 | 0.0051428 | -0.020484 | -0.0051354
5 | 14 | 2.0912 | 0.80432 | 2.1104e-09 | 0 | 0 | 0 | 0 | 0 | 1 | -90 | 90 | -0.030126 | -0.0075596 | 0.030146 | 0.0075671
38 | 39 | 2.0286 | 0.78021 | 2.0472e-09 | 0 | 0 | 0 | 0 | 0 | 1 | -90 | 90 | 0.019043 | 0.0047742 | -0.019035 | -0.0047714
14 | 12 | 0.10952 | 0.042124 | 2.2106e-10 | 0 | 0 | 0 | 0 | 0 | 1 | -90 | 90 | 0.14594 | 0.036738 | -0.14592 | -0.036728
6 | 46 | 1.1305 | 0.43479 | 1.1408e-09 | 0 | 0 | 0 | 0 | 0 | 1 | -90 | 90 | -0.0012873 | -0.00032262 | 0.0012873 | 0.00032252
46 | 47 | 0.39676 | 0.1526 | 4.004e-10 | 0 | 0 | 0 | 0 | 0 | 1 | -90 | 90 | -0.019208 | -0.004816 | 0.019209 | 0.0048166
46 | 45 | 1.9565 | 0.75248 | 1.9744e-09 | 0 | 0 | 0 | 0 | 0 | 1 | -90 | 90 | 0.01792 | 0.0044935 | -0.017913 | -0.004491
39 | 58 | 2.3919 | 0.91995 | 2.4138e-09 | 0 | 0 | 0 | 0 | 0 | 1 | -90 | 90 | 0.016346 | 0.0040974 | -0.016339 | -0.004095
12 | 9 | 0.70086 | 0.26956 | 1.4146e-09 | 0 | 0 | 0 | 0 | 0 | 1 | -90 | 90 | 0.14421 | 0.0363 | -0.14406 | -0.036241
47 | 59 | 1.5588 | 0.59955 | 1.5731e-09 | 0 | 0 | 0 | 0 | 0 | 1 | -90 | 90 | -0.019209 | -0.0048166 | 0.019216 | 0.0048189
45 | 44 | 3.1843 | 1.2247 | 3.2135e-09 | 0 | 0 | 0 | 0 | 0 | 1 | -90 | 90 | 0.016679 | 0.0041816 | -0.016669 | -0.0041782
7 | 8 | 2.5945 | 0.99787 | 2.6183e-09 | 0 | 0 | 0 | 0 | 0 | 1 | -90 | 90 | 0.046846 | 0.01176 | -0.046785 | -0.011737
7 | 9 | 2.1171 | 0.81426 | 2.1365e-09 | 0 | 0 | 0 | 0 | 0 | 1 | -90 | 90 | -0.049789 | -0.012498 | 0.049845 | 0.012519
8 | 10 | 3.0446 | 1.171 | 3.0725e-09 | 0 | 0 | 0 | 0 | 0 | 1 | -90 | 90 | 0.043284 | 0.01086 | -0.043223 | -0.010836
9 | 11 | 2.3322 | 0.897 | 2.3536e-09 | 0 | 0 | 0 | 0 | 0 | 1 | -90 | 90 | 0.02361 | 0.0059188 | -0.023596 | -0.0059137
9 | 13 | 2.0577 | 0.79142 | 2.0766e-09 | 0 | 0 | 0 | 0 | 0 | 1 | -90 | 90 | 0.070603 | 0.017803 | -0.070493 | -0.017761
10 | 34 | 2.3861 | 0.91775 | 2.408e-09 | 0 | 0 | 0 | 0 | 0 | 1 | -90 | 90 | 0.027765 | 0.0069623 | -0.027745 | -0.006955
10 | 19 | 2.1933 | 0.84359 | 2.2135e-09 | 0 | 0 | 0 | 0 | 0 | 1 | -90 | 90 | 0.015458 | 0.003874 | -0.015452 | -0.0038721
11 | 61 | 1.7253 | 0.66359 | 1.7412e-09 | 0 | 0 | 0 | 0 | 0 | 1 | -90 | 90 | 0.0072788 | 0.0018234 | -0.0072778 | -0.0018232
11 | 60 | 2.3501 | 0.9039 | 2.3717e-09 | 0 | 0 | 0 | 0 | 0 | 1 | -90 | 90 | 0.016317 | 0.0040902 | -0.016311 | -0.0040879
13 | 24 | 2.5237 | 0.97065 | 2.5468e-09 | 0 | 0 | 0 | 0 | 0 | 1 | -90 | 90 | 0.069064 | 0.017403 | -0.068935 | -0.017353
34 | 65 | 4.0699 | 1.5653 | 4.1072e-09 | 0 | 0 | 0 | 0 | 0 | 1 | -90 | 90 | 0.010385 | 0.002603 | -0.010381 | -0.0026016
34 | 62 | 2.7592 | 1.0612 | 2.7845e-09 | 0 | 0 | 0 | 0 | 0 | 1 | -90 | 90 | 0.017359 | 0.004352 | -0.01735 | -0.0043488
19 | 17 | 0.70125 | 0.26971 | 7.0769e-10 | 0 | 0 | 0 | 0 | 0 | 1 | -90 | 90 | 0.012314 | 0.0030854 | -0.012312 | -0.003085
61 | 68 | 3.1416 | 1.2083 | 3.1704e-09 | 0 | 0 | 0 | 0 | 0 | 1 | -90 | 90 | 0.0045634 | 0.001143 | -0.0045627 | -0.001143
60 | 52 | 1.3278 | 0.5107 | 1.34e-09 | 0 | 0 | 0 | 0 | 0 | 1 | -90 | 90 | 0.014485 | 0.0036303 | -0.014482 | -0.0036292
24 | 22 | 0.49478 | 0.1903 | 4.9932e-10 | 0 | 0 | 0 | 0 | 0 | 1 | -90 | 90 | 0.067015 | 0.016872 | -0.066991 | -0.016863
65 | 67 | 1.0105 | 0.38867 | 1.0198e-09 | 0 | 0 | 0 | 0 | 0 | 1 | -90 | 90 | 0.0049378 | 0.0012375 | -0.0049376 | -0.0012375
62 | 63 | 2.2452 | 0.86352 | 2.2658e-09 | 0 | 0 | 0 | 0 | 0 | 1 | -90 | 90 | 0.013956 | 0.003498 | -0.013951 | -0.0034964
17 | 18 | 0.39339 | 0.1513 | 3.97e-10 | 0 | 0 | 0 | 0 | 0 | 1 | -90 | 90 | 0.00263 | 0.0006591 | -0.00263 | -0.00065913
17 | 15 | 0.51795 | 0.19921 | 5.2271e-10 | 0 | 0 | 0 | 0 | 0 | 1 | -90 | 90 | 0.0096824 | 0.0024259 | -0.0096819 | -0.0024258
68 | 69 | 0.21399 | 0.082304 | 2.1595e-10 | 0 | 0 | 0 | 0 | 0 | 1 | -90 | 90 | 0.0028507 | 0.00071392 | -0.0028506 | -0.00071393
52 | 51 | 1.8673 | 0.71818 | 1.8844e-09 | 0 | 0 | 0 | 0 | 0 | 1 | -90 | 90 | 0.013157 | 0.0032973 | -0.013154 | -0.0032961
22 | 20 | 3.832 | 1.4739 | 3.8672e-09 | 0 | 0 | 0 | 0 | 0 | 1 | -90 | 90 | 0.063628 | 0.01602 | -0.063461 | -0.015956
15 | 16 | 3.373 | 1.2973 | 3.4039e-09 | 0 | 0 | 0 | 0 | 0 | 1 | -90 | 90 | 0.0065422 | 0.0016389 | -0.0065406 | -0.0016386
16 | 25 | 4.2725 | 1.6433 | 4.3117e-09 | 0 | 0 | 0 | 0 | 0 | 1 | -90 | 90 | 0.0032679 | 0.00081841 | -0.0032674 | -0.00081864
25 | 26 | 2.9985 | 1.1533 | 3.026e-09 | 0 | 0 | 0 | 0 | 0 | 1 | -90 | 90 | 0.0032674 | 0.00081864 | -0.0032671 | -0.00081881
20 | 21 | 1.0569 | 0.4065 | 1.0666e-09 | 0 | 0 | 0 | 0 | 0 | 1 | -90 | 90 | 0.061634 | 0.015499 | -0.061591 | -0.015482
21 | 23 | 1.083 | 0.41655 | 1.093e-09 | 0 | 0 | 0 | 0 | 0 | 1 | -90 | 90 | 0.059482 | 0.014953 | -0.05944 | -0.014938
23 | 33 | 0.94031 | 0.36166 | 9.4894e-10 | 0 | 0 | 0 | 0 | 0 | 1 | -90 | 90 | 0.057385 | 0.014422 | -0.057351 | -0.01441
33 | 31 | 1.2351 | 0.47505 | 1.2465e-09 | 0 | 0 | 0 | 0 | 0 | 1 | -90 | 90 | 0.055266 | 0.013887 | -0.055226 | -0.013872
31 | 32 | 3.7723 | 1.4509 | 3.807e-09 | 0 | 0 | 0 | 0 | 0 | 1 | -90 | 90 | 0.045282 | 0.01138 | -0.045198 | -0.011348
31 | 30 | 1.9945 | 0.7671 | 2.0128e-09 | 0 | 0 | 0 | 0 | 0 | 1 | -90 | 90 | 0.0099433 | 0.0024919 | -0.0099412 | -0.0024913
27 | 28 | 2.7042 | 1.0401 | 2.729e-09 | 0 | 0 | 0 | 0 | 0 | 1 | -90 | 90 | -0.0067793 | -0.001699 | 0.0067807 | 0.0016992
27 | 29 | 1.8274 | 0.70283 | 1.8441e-09 | 0 | 0 | 0 | 0 | 0 | 1 | -90 | 90 | 0.0053978 | 0.0013527 | -0.0053972 | -0.0013527
28 | 30 | 1.2139 | 0.46687 | 1.225e-09 | 0 | 0 | 0 | 0 | 0 | 1 | -90 | 90 | -0.0082674 | -0.0020718 | 0.0082683 | 0.002072
32 | 48 | 1.6481 | 0.63387 | 1.6632e-09 | 0 | 0 | 0 | 0 | 0 | 1 | -90 | 90 | 0.045198 | 0.011348 | -0.045161 | -0.011334
48 | 49 | 1.1985 | 0.46098 | 1.2095e-09 | 0 | 0 | 0 | 0 | 0 | 1 | -90 | 90 | 0.043283 | 0.010863 | -0.043259 | -0.010854
49 | 50 | 2.6233 | 1.009 | 2.6474e-09 | 0 | 0 | 0 | 0 | 0 | 1 | -90 | 90 | 0.041038 | 0.010297 | -0.04099 | -0.010279
63 | 64 | 1.5818 | 0.6084 | 1.5964e-09 | 0 | 0 | 0 | 0 | 0 | 1 | -90 | 90 | 0.0089032 | 0.0022313 | -0.0089018 | -0.0022309
35 | 36 | 2.6749 | 1.0288 | 2.6995e-09 | 0 | 0 | 0 | 0 | 0 | 1 | -90 | 90 | -0.0017434 | -0.00043693 | 0.0017435 | 0.0004367
36 | 37 | 1.2931 | 0.49734 | 1.3049e-09 | 0 | 0 | 0 | 0 | 0 | 1 | -90 | 90 | -0.0054745 | -0.0013718 | 0.005475 | 0.0013718
37 | 40 | 0.58416 | 0.22468 | 5.8952e-10 | 0 | 0 | 0 | 0 | 0 | 1 | -90 | 90 | -0.0087867 | -0.0022018 | 0.0087872 | 0.002202
40 | 41 | 2.727 | 1.0489 | 2.752e-09 | 0 | 0 | 0 | 0 | 0 | 1 | -90 | 90 | -0.0098229 | -0.0024612 | 0.0098257 | 0.002462
40 | 42 | 3.1385 | 1.2071 | 3.1673e-09 | 0 | 0 | 0 | 0 | 0 | 1 | -90 | 90 | 0.0010356 | 0.00025925 | -0.0010356 | -0.00025955
41 | 51 | 0.60784 | 0.23379 | 6.1342e-10 | 0 | 0 | 0 | 0 | 0 | 1 | -90 | 90 | -0.011971 | -0.0029997 | 0.011972 | 0.003
43 | 44 | 2.3106 | 0.88871 | 2.3318e-09 | 0 | 0 | 0 | 0 | 0 | 1 | -90 | 90 | -0.014254 | -0.0035723 | 0.014259 | 0.0035741
59 | 57 | 1.7573 | 0.67589 | 1.7735e-09 | 0 | 0 | 0 | 0 | 0 | 1 | -90 | 90 | -0.023914 | -0.0059965 | 0.023925 | 0.0060005
57 | 55 | 0.88504 | 0.3404 | 8.9317e-10 | 0 | 0 | 0 | 0 | 0 | 1 | -90 | 90 | -0.02791 | -0.0069993 | 0.027918 | 0.0070021
50 | 71 | 5.1141 | 1.9669 | 5.161e-09 | 0 | 0 | 0 | 0 | 0 | 1 | -90 | 90 | 0.0041197 | 0.0010321 | -0.0041188 | -0.0010323
50 | 55 | 0.49205 | 0.18925 | 4.9657e-10 | 0 | 0 | 0 | 0 | 0 | 1 | -90 | 90 | 0.03687 | 0.0092468 | -0.036863 | -0.009244
55 | 53 | 3.3237 | 1.2783 | 3.3542e-09 | 0 | 0 | 0 | 0 | 0 | 1 | -90 | 90 | 0.0089452 | 0.0022419 | -0.0089422 | -0.0022411
53 | 54 | 0.15544 | 0.059784 | 1.5686e-10 | 0 | 0 | 0 | 0 | 0 | 1 | -90 | 90 | 0.0076531 | 0.001918 | -0.007653 | -0.001918
54 | 56 | 0.861 | 0.33115 | 8.689e-10 | 0 | 0 | 0 | 0 | 0 | 1 | -90 | 90 | 0.0043163 | 0.0010817 | -0.0043162 | -0.0010817
69 | 70 | 5.1306 | 1.9733 | 5.1777e-09 | 0 | 0 | 0 | 0 | 0 | 1 | -90 | 90 | 0.0011847 | 0.0002964 | -0.0011846 | -0.00029689
64 | 66 | 0.69029 | 0.2655 | 6.9662e-10 | 0 | 0 | 0 | 0 | 0 | 1 | -90 | 90 | 0.0034206 | 0.00085722 | -0.0034205 | -0.00085725