## bus_data
BUS_I | BUS_TYPE | Pd | Qd | Gs | Bs | area | Vm | Va | baseKV | zone | Vmax | Vmin
1 | 1 | 0.00083364 | 0.00020893 | 0 | 0 | 1 | 0.97467 | -0.1782 | 0.4 | 1 | 1.1 | 0.9
2 | 1 | 0.00084578 | 0.00021197 | 0 | 0 | 1 | 0.97466 | -0.17828 | 0.4 | 1 | 1.1 | 0.9
3 | 1 | 0.002131 | 0.00053408 | 0 | 0 | 1 | 0.97495 | -0.17619 | 0.4 | 1 | 1.1 | 0.9
4 | 1 | 0.0011754 | 0.00029458 | 0 | 0 | 1 | 0.97436 | -0.18047 | 0.4 | 1 | 1.1 | 0.9
5 | 1 | 0.00078187 | 0.00019595 | 0 | 0 | 1 | 0.97542 | -0.1728 | 0.4 | 1 | 1.1 | 0.9
55 | 1 | 0.0041695 | 0.001045 | 0 | 0 | 1 | 0.998 | -0.013965 | 0.4 | 1 | 1.1 | 0.9
62 | 1 | 0.0023858 | 0.00059793 | 0 | 0 | 1 | 0.99776 | -0.015597 | 0.4 | 1 | 1.1 | 0.9
53 | 1 | 0 | 0 | 0 | 0 | 1 | 0.9985 | -0.01042 | 0.4 | 1 | 1.1 | 0.9
18 | 1 | 0.0048681 | 0.0012201 | 0 | 0 | 1 | 0.97435 | -0.18052 | 0.4 | 1 | 1.1 | 0.9
6 | 1 | 0.00094622 | 0.00023714 | 0 | 0 | 1 | 0.97561 | -0.17145 | 0.4 | 1 | 1.1 | 0.9
7 | 1 | 0.0010251 | 0.00025692 | 0 | 0 | 1 | 0.97576 | -0.17036 | 0.4 | 1 | 1.1 | 0.9
8 | 1 | 0.0005715 | 0.00014323 | 0 | 0 | 1 | 0.97593 | -0.16916 | 0.4 | 1 | 1.1 | 0.9
11 | 1 | 0 | 0 | 0 | 0 | 1 | 0.97746 | -0.15824 | 0.4 | 1 | 1.1 | 0.9
13 | 1 | 0.0023105 | 0.00057907 | 0 | 0 | 1 | 0.97767 | -0.15673 | 0.4 | 1 | 1.1 | 0.9
9 | 1 | 0.0018292 | 0.00045843 | 0 | 0 | 1 | 0.97735 | -0.15903 | 0.4 | 1 | 1.1 | 0.9
10 | 1 | 0 | 0 | 0 | 0 | 1 | 0.97686 | -0.16251 | 0.4 | 1 | 1.1 | 0.9
12 | 1 | 0 | 0 | 0 | 0 | 1 | 0.97668 | -0.16384 | 0.4 | 1 | 1.1 | 0.9
52 | 3 | 0.010138 | 0.0025409 | 0 | 0 | 1 | 1 | 0 | 0.4 | 1 | 1.1 | 0.9
26 | 1 | 0.0099192 | 0.002486 | 0 | 0 | 1 | 0.98349 | -0.11522 | 0.4 | 1 | 1.1 | 0.9
50 | 1 | 0.0026271 | 0.00065841 | 0 | 0 | 1 | 0.99994 | -0.00043394 | 0.4 | 1 | 1.1 | 0.9
17 | 1 | 0 | 0 | 0 | 0 | 1 | 0.97653 | -0.16492 | 0.4 | 1 | 1.1 | 0.9
14 | 1 | 0.001446 | 0.0003624 | 0 | 0 | 1 | 0.97653 | -0.16488 | 0.4 | 1 | 1.1 | 0.9
56 | 1 | 0.0051786 | 0.0012979 | 0 | 0 | 1 | 0.99907 | -0.006543 | 0.4 | 1 | 1.1 | 0.9
51 | 1 | 0 | 0 | 0 | 0 | 1 | 0.99912 | -0.0061342 | 0.4 | 1 | 1.1 | 0.9
20 | 1 | 0.0017243 | 0.00043216 | 0 | 0 | 1 | 0.97886 | -0.14821 | 0.4 | 1 | 1.1 | 0.9
28 | 1 | 0 | 0 | 0 | 0 | 1 | 0.97627 | -0.16673 | 0.4 | 1 | 1.1 | 0.9
24 | 1 | 0.001154 | 0.00028921 | 0 | 0 | 1 | 0.97644 | -0.16553 | 0.4 | 1 | 1.1 | 0.9
15 | 1 | 0.0016228 | 0.00040672 | 0 | 0 | 1 | 0.97622 | -0.1671 | 0.4 | 1 | 1.1 | 0.9
19 | 1 | 0.00068239 | 0.00017102 | 0 | 0 | 1 | 0.97932 | -0.14491 | 0.4 | 1 | 1.1 | 0.9
16 | 1 | 0.0017329 | 0.00043431 | 0 | 0 | 1 | 0.97609 | -0.16802 | 0.4 | 1 | 1.1 | 0.9
29 | 1 | 0.004506 | 0.0011293 | 0 | 0 | 1 | 0.97567 | -0.17103 | 0.4 | 1 | 1.1 | 0.9
79 | 1 | 0.0009059 | 0.00022704 | 0 | 0 | 1 | 0.97486 | -0.1769 | 0.4 | 1 | 1.1 | 0.9
23 | 1 | 0.0014503 | 0.00036348 | 0 | 0 | 1 | 0.97637 | -0.16601 | 0.4 | 1 | 1.1 | 0.9
21 | 1 | 0.0025977 | 0.00065104 | 0 | 0 | 1 | 0.98017 | -0.13885 | 0.4 | 1 | 1.1 | 0.9
22 | 1 | 0.0012022 | 0.00030129 | 0 | 0 | 1 | 0.98041 | -0.13714 | 0.4 | 1 | 1.1 | 0.9
27 | 1 | 0 | 0 | 0 | 0 | 1 | 0.98073 | -0.13483 | 0.4 | 1 | 1.1 | 0.9
25 | 1 | 0.0012951 | 0.00032457 | 0 | 0 | 1 | 0.98185 | -0.12689 | 0.4 | 1 | 1.1 | 0.9
72 | 1 | 0.0014432 | 0.0003617 | 0 | 0 | 1 | 0.97196 | -0.19799 | 0.4 | 1 | 1.1 | 0.9
73 | 1 | 0 | 0 | 0 | 0 | 1 | 0.97205 | -0.1973 | 0.4 | 1 | 1.1 | 0.9
74 | 1 | 0.0012792 | 0.00032059 | 0 | 0 | 1 | 0.97191 | -0.19839 | 0.4 | 1 | 1.1 | 0.9
75 | 1 | 0 | 0 | 0 | 0 | 1 | 0.97291 | -0.19108 | 0.4 | 1 | 1.1 | 0.9
76 | 1 | 0.00070728 | 0.00017726 | 0 | 0 | 1 | 0.97163 | -0.2004 | 0.4 | 1 | 1.1 | 0.9
82 | 1 | 0.00066307 | 0.00016618 | 0 | 0 | 1 | 0.97331 | -0.18815 | 0.4 | 1 | 1.1 | 0.9
77 | 1 | 0.002473 | 0.0006198 | 0 | 0 | 1 | 0.97459 | -0.1789 | 0.4 | 1 | 1.1 | 0.9
78 | 1 | 0.0019926 | 0.0004994 | 0 | 0 | 1 | 0.97391 | -0.18379 | 0.4 | 1 | 1.1 | 0.9
80 | 1 | 0.0013363 | 0.00033491 | 0 | 0 | 1 | 0.97384 | -0.18428 | 0.4 | 1 | 1.1 | 0.9
81 | 1 | 0.00058467 | 0.00014653 | 0 | 0 | 1 | 0.97384 | -0.18433 | 0.4 | 1 | 1.1 | 0.9
30 | 1 | 0.0090059 | 0.0022571 | 0 | 0 | 1 | 0.98678 | -0.092757 | 0.4 | 1 | 1.1 | 0.9
31 | 1 | 0.0067534 | 0.0016926 | 0 | 0 | 1 | 0.98635 | -0.095847 | 0.4 | 1 | 1.1 | 0.9
32 | 1 | 0 | 0 | 0 | 0 | 1 | 0.98777 | -0.085751 | 0.4 | 1 | 1.1 | 0.9
33 | 1 | 0.0058922 | 0.0014767 | 0 | 0 | 1 | 0.98613 | -0.097376 | 0.4 | 1 | 1.1 | 0.9
34 | 1 | 0.0059475 | 0.0014906 | 0 | 0 | 1 | 0.98782 | -0.085423 | 0.4 | 1 | 1.1 | 0.9
57 | 1 | 0.0080599 | 0.00202 | 0 | 0 | 1 | 0.98839 | -0.081348 | 0.4 | 1 | 1.1 | 0.9
46 | 1 | 0 | 0 | 0 | 0 | 1 | 0.98889 | -0.077807 | 0.4 | 1 | 1.1 | 0.9
61 | 1 | 0.0038381 | 0.00096193 | 0 | 0 | 1 | 0.98809 | -0.083535 | 0.4 | 1 | 1.1 | 0.9
59 | 1 | 0 | 0 | 0 | 0 | 1 | 0.98818 | -0.082854 | 0.4 | 1 | 1.1 | 0.9
36 | 1 | 0.0024336 | 0.00060991 | 0 | 0 | 1 | 0.99527 | -0.03296 | 0.4 | 1 | 1.1 | 0.9
37 | 1 | 0.0078861 | 0.0019765 | 0 | 0 | 1 | 0.99525 | -0.033144 | 0.4 | 1 | 1.1 | 0.9
38 | 1 | 0 | 0 | 0 | 0 | 1 | 0.99576 | -0.029543 | 0.4 | 1 | 1.1 | 0.9
39 | 1 | 0.0094832 | 0.0023767 | 0 | 0 | 1 | 0.995 | -0.034928 | 0.4 | 1 | 1.1 | 0.9
40 | 1 | 0.0028075 | 0.00070363 | 0 | 0 | 1 | 0.99695 | -0.021241 | 0.4 | 1 | 1.1 | 0.9
41 | 1 | 0.0049967 | 0.0012523 | 0 | 0 | 1 | 0.99494 | -0.035285 | 0.4 | 1 | 1.1 | 0.9
54 | 1 | 0 | 0 | 0 | 0 | 1 | 0.9977 | -0.015996 | 0.4 | 1 | 1.1 | 0.9
44 | 1 | 0.0072323 | 0.0018126 | 0 | 0 | 1 | 0.99212 | -0.055071 | 0.4 | 1 | 1.1 | 0.9
67 | 1 | 0.0020288 | 0.00050846 | 0 | 0 | 1 | 0.99754 | -0.017145 | 0.4 | 1 | 1.1 | 0.9
43 | 1 | 0.0080353 | 0.0020138 | 0 | 0 | 1 | 0.99169 | -0.058087 | 0.4 | 1 | 1.1 | 0.9
45 | 1 | 0.0068551 | 0.0017181 | 0 | 0 | 1 | 0.98989 | -0.070771 | 0.4 | 1 | 1.1 | 0.9
58 | 1 | 0.0095355 | 0.0023898 | 0 | 0 | 1 | 0.98843 | -0.08111 | 0.4 | 1 | 1.1 | 0.9
47 | 1 | 0.0020614 | 0.00051664 | 0 | 0 | 1 | 0.99943 | -0.0039726 | 0.4 | 1 | 1.1 | 0.9
48 | 1 | 0.0028969 | 0.00072604 | 0 | 0 | 1 | 0.99951 | -0.0034324 | 0.4 | 1 | 1.1 | 0.9
49 | 1 | 0.0042954 | 0.0010765 | 0 | 0 | 1 | 0.99919 | -0.0056682 | 0.4 | 1 | 1.1 | 0.9
84 | 1 | 0.0036042 | 0.00090329 | 0 | 0 | 1 | 0.99743 | -0.017917 | 0.4 | 1 | 1.1 | 0.9
63 | 1 | 0.0020288 | 0.00050846 | 0 | 0 | 1 | 0.99771 | -0.015967 | 0.4 | 1 | 1.1 | 0.9
60 | 1 | 0.0057121 | 0.0014316 | 0 | 0 | 1 | 0.98794 | -0.084575 | 0.4 | 1 | 1.1 | 0.9
68 | 1 | 0.0035668 | 0.00089392 | 0 | 0 | 1 | 0.98789 | -0.084942 | 0.4 | 1 | 1.1 | 0.9
64 | 1 | 0.0027177 | 0.00068113 | 0 | 0 | 1 | 0.99726 | -0.01915 | 0.4 | 1 | 1.1 | 0.9
65 | 1 | 0 | 0 | 0 | 0 | 1 | 0.99695 | -0.021299 | 0.4 | 1 | 1.1 | 0.9
66 | 1 | 0.0012929 | 0.00032403 | 0 | 0 | 1 | 0.99629 | -0.025962 | 0.4 | 1 | 1.1 | 0.9
71 | 1 | 0.0015466 | 0.00038761 | 0 | 0 | 1 | 0.99624 | -0.026302 | 0.4 | 1 | 1.1 | 0.9
70 | 1 | 0.011911 | 0.0029852 | 0 | 0 | 1 | 0.99576 | -0.029691 | 0.4 | 1 | 1.1 | 0.9

## generator_data
GEN_BUS | PG | QG | QMAX | QMIN | VG | MBASE | GEN_STATUS | PMAX | PMIN
52 | 0.22741 | 0.057288 | 10 | -10 | 1 | 100 | 1 | 10 | 0

## branch_data
F_BUS | T_BUS | BR_R | BR_X | BR_B | RATE_A | RATE_B | RATE_C | TAP | SHIFT | BR_STATUS | ANGMIN | ANGMAX | P_in | Q_in | P_out | Q_out
1 | 2 | 0.14483 | 0.055703 | 1.4616e-10 | 0 | 0 | 0 | 0 | 0 | 1 | -90 | 90 | 0.006891 | 0.0017269 | -0.006891 | -0.0017269
1 | 3 | 3.2211 | 1.2389 | 3.2506e-09 | 0 | 0 | 0 | 0 | 0 | 1 | -90 | 90 | -0.0077247 | -0.0019358 | 0.0077268 | 0.0019363
2 | 4 | 4.4842 | 1.7247 | 4.5254e-09 | 0 | 0 | 0 | 0 | 0 | 1 | -90 | 90 | 0.0060452 | 0.0015149 | -0.0060434 | -0.0015146
3 | 5 | 4.2577 | 1.6376 | 4.2968e-09 | 0 | 0 | 0 | 0 | 0 | 1 | -90 | 90 | -0.0098578 | -0.0024704 | 0.0098624 | 0.0024718
4 | 18 | 0.1171 | 0.045037 | 1.1817e-10 | 0 | 0 | 0 | 0 | 0 | 1 | -90 | 90 | 0.004868 | 0.0012201 | -0.004868 | -0.0012201
5 | 6 | 1.5751 | 0.60582 | 1.5896e-09 | 0 | 0 | 0 | 0 | 0 | 1 | -90 | 90 | -0.010644 | -0.0026678 | 0.010646 | 0.0026684
55 | 62 | 0.96691 | 0.37189 | 9.7579e-10 | 0 | 0 | 0 | 0 | 0 | 1 | -90 | 90 | 0.021917 | 0.005496 | -0.021912 | -0.0054942
55 | 53 | 1.7654 | 0.67899 | 1.7816e-09 | 0 | 0 | 0 | 0 | 0 | 1 | -90 | 90 | -0.026086 | -0.006541 | 0.026099 | 0.0065458
62 | 63 | 0.24609 | 0.094649 | 2.4834e-10 | 0 | 0 | 0 | 0 | 0 | 1 | -90 | 90 | 0.019526 | 0.0048963 | -0.019525 | -0.0048959
53 | 52 | 0.96963 | 0.37294 | 2.9356e-09 | 0 | 0 | 0 | 0 | 0 | 1 | -90 | 90 | -0.14065 | -0.035368 | 0.14085 | 0.035446
53 | 54 | 0.63631 | 0.24473 | 1.9264e-09 | 0 | 0 | 0 | 0 | 0 | 1 | -90 | 90 | 0.11455 | 0.028822 | -0.11446 | -0.028788
6 | 7 | 1.1628 | 0.44723 | 1.1735e-09 | 0 | 0 | 0 | 0 | 0 | 1 | -90 | 90 | -0.011592 | -0.0029055 | 0.011594 | 0.0029061
7 | 8 | 1.1788 | 0.45337 | 1.1896e-09 | 0 | 0 | 0 | 0 | 0 | 1 | -90 | 90 | -0.012619 | -0.003163 | 0.012621 | 0.0031637
8 | 11 | 10.2926 | 3.9587 | 1.0387e-08 | 0 | 0 | 0 | 0 | 0 | 1 | -90 | 90 | -0.013193 | -0.0033069 | 0.013213 | 0.0033136
11 | 13 | 0.48772 | 0.18758 | 1.4766e-09 | 0 | 0 | 0 | 0 | 0 | 1 | -90 | 90 | -0.038401 | -0.0096197 | 0.038409 | 0.0096226
11 | 9 | 0.39189 | 0.15073 | 1.1865e-09 | 0 | 0 | 0 | 0 | 0 | 1 | -90 | 90 | 0.025188 | 0.0063061 | -0.025185 | -0.0063052
13 | 20 | 2.6058 | 1.0022 | 7.8891e-09 | 0 | 0 | 0 | 0 | 0 | 1 | -90 | 90 | -0.040719 | -0.010202 | 0.040767 | 0.010219
9 | 10 | 1.8479 | 0.71074 | 5.5947e-09 | 0 | 0 | 0 | 0 | 0 | 1 | -90 | 90 | 0.023356 | 0.0058467 | -0.023345 | -0.0058429
10 | 12 | 0.70643 | 0.2717 | 2.1387e-09 | 0 | 0 | 0 | 0 | 0 | 1 | -90 | 90 | 0.023345 | 0.0058429 | -0.02334 | -0.0058415
12 | 17 | 0.95013 | 0.36543 | 2.8765e-09 | 0 | 0 | 0 | 0 | 0 | 1 | -90 | 90 | 0.014026 | 0.0035077 | -0.014024 | -0.0035072
12 | 14 | 1.3946 | 0.53637 | 1.4074e-09 | 0 | 0 | 0 | 0 | 0 | 1 | -90 | 90 | 0.009314 | 0.0023338 | -0.0093127 | -0.0023334
52 | 26 | 25.3533 | 9.7513 | 7.6758e-08 | 0 | 0 | 0 | 0 | 0 | 1 | -90 | 90 | 0.05935 | 0.015022 | -0.0584 | -0.014664
52 | 50 | 0.33119 | 0.12738 | 3.3423e-10 | 0 | 0 | 0 | 0 | 0 | 1 | -90 | 90 | 0.01707 | 0.0042788 | -0.017069 | -0.0042784
26 | 25 | 3.0408 | 1.1695 | 9.206e-09 | 0 | 0 | 0 | 0 | 0 | 1 | -90 | 90 | 0.048481 | 0.012178 | -0.048402 | -0.012149
50 | 48 | 2.7038 | 1.0399 | 2.7286e-09 | 0 | 0 | 0 | 0 | 0 | 1 | -90 | 90 | 0.014442 | 0.00362 | -0.014436 | -0.003618
17 | 28 | 1.9701 | 0.75773 | 5.9646e-09 | 0 | 0 | 0 | 0 | 0 | 1 | -90 | 90 | 0.01142 | 0.0028551 | -0.011417 | -0.0028545
17 | 24 | 2.9292 | 1.1266 | 2.9561e-09 | 0 | 0 | 0 | 0 | 0 | 1 | -90 | 90 | 0.0026045 | 0.00065214 | -0.0026043 | -0.00065234
14 | 15 | 3.504 | 1.3477 | 3.5361e-09 | 0 | 0 | 0 | 0 | 0 | 1 | -90 | 90 | 0.0078667 | 0.001971 | -0.0078643 | -0.0019704
56 | 51 | 1.0265 | 0.3948 | 1.0359e-09 | 0 | 0 | 0 | 0 | 0 | 1 | -90 | 90 | -0.0051786 | -0.0012979 | 0.0051789 | 0.0012979
51 | 49 | 1.1698 | 0.44993 | 1.1806e-09 | 0 | 0 | 0 | 0 | 0 | 1 | -90 | 90 | -0.0051789 | -0.0012979 | 0.0051793 | 0.0012979
20 | 19 | 0.97152 | 0.37366 | 2.9413e-09 | 0 | 0 | 0 | 0 | 0 | 1 | -90 | 90 | -0.042491 | -0.010652 | 0.042511 | 0.010659
28 | 79 | 10.9963 | 4.2293 | 2.2194e-08 | 0 | 0 | 0 | 0 | 0 | 1 | -90 | 90 | 0.011417 | 0.0028545 | -0.011401 | -0.0028505
24 | 23 | 4.0753 | 1.5674 | 4.1127e-09 | 0 | 0 | 0 | 0 | 0 | 1 | -90 | 90 | 0.0014504 | 0.00036312 | -0.0014503 | -0.00036348
15 | 16 | 1.8177 | 0.69912 | 1.8344e-09 | 0 | 0 | 0 | 0 | 0 | 1 | -90 | 90 | 0.0062415 | 0.0015637 | -0.0062407 | -0.0015636
19 | 21 | 1.754 | 0.67461 | 5.3102e-09 | 0 | 0 | 0 | 0 | 0 | 1 | -90 | 90 | -0.043193 | -0.01083 | 0.04323 | 0.010843
16 | 29 | 8.2733 | 3.182 | 8.3492e-09 | 0 | 0 | 0 | 0 | 0 | 1 | -90 | 90 | 0.0045078 | 0.0011292 | -0.0045059 | -0.0011293
79 | 77 | 2.3444 | 0.90167 | 2.3659e-09 | 0 | 0 | 0 | 0 | 0 | 1 | -90 | 90 | 0.010495 | 0.0026235 | -0.010492 | -0.0026226
21 | 22 | 0.46697 | 0.1796 | 1.4138e-09 | 0 | 0 | 0 | 0 | 0 | 1 | -90 | 90 | -0.045827 | -0.011494 | 0.045838 | 0.011498
22 | 27 | 0.61618 | 0.23699 | 1.8655e-09 | 0 | 0 | 0 | 0 | 0 | 1 | -90 | 90 | -0.04704 | -0.0118 | 0.047055 | 0.011805
27 | 25 | 2.121 | 0.81575 | 6.4212e-09 | 0 | 0 | 0 | 0 | 0 | 1 | -90 | 90 | -0.047055 | -0.011805 | 0.047107 | 0.011825
72 | 73 | 2.4576 | 0.94523 | 2.4801e-09 | 0 | 0 | 0 | 0 | 0 | 1 | -90 | 90 | -0.0034299 | -0.00085617 | 0.0034302 | 0.00085606
72 | 74 | 2.4067 | 0.92565 | 2.4288e-09 | 0 | 0 | 0 | 0 | 0 | 1 | -90 | 90 | 0.0019867 | 0.00049447 | -0.0019866 | -0.00049465
73 | 75 | 22.1165 | 8.5063 | 2.2319e-08 | 0 | 0 | 0 | 0 | 0 | 1 | -90 | 90 | -0.0034302 | -0.00085606 | 0.0034331 | 0.00085507
74 | 76 | 34.3864 | 13.2255 | 3.4702e-08 | 0 | 0 | 0 | 0 | 0 | 1 | -90 | 90 | 0.00070746 | 0.00017406 | -0.00070727 | -0.00017726
75 | 82 | 10.4067 | 4.0026 | 1.0502e-08 | 0 | 0 | 0 | 0 | 0 | 1 | -90 | 90 | -0.0034331 | -0.00085507 | 0.0034345 | 0.00085461
82 | 81 | 11.3655 | 4.3714 | 1.147e-08 | 0 | 0 | 0 | 0 | 0 | 1 | -90 | 90 | -0.0040976 | -0.0010208 | 0.0040997 | 0.0010205
77 | 78 | 7.503 | 2.8858 | 7.5718e-09 | 0 | 0 | 0 | 0 | 0 | 1 | -90 | 90 | 0.0080191 | 0.0020028 | -0.0080137 | -0.0020014
78 | 80 | 0.99898 | 0.38422 | 1.0081e-09 | 0 | 0 | 0 | 0 | 0 | 1 | -90 | 90 | 0.0060211 | 0.001502 | -0.0060207 | -0.001502
80 | 81 | 0.12031 | 0.046274 | 1.2142e-10 | 0 | 0 | 0 | 0 | 0 | 1 | -90 | 90 | 0.0046844 | 0.0011671 | -0.0046844 | -0.0011671
30 | 31 | 3.0969 | 1.1911 | 3.1253e-09 | 0 | 0 | 0 | 0 | 0 | 1 | -90 | 90 | 0.012652 | 0.0031712 | -0.012647 | -0.0031694
30 | 32 | 4.107 | 1.5796 | 4.1447e-09 | 0 | 0 | 0 | 0 | 0 | 1 | -90 | 90 | -0.021658 | -0.0054283 | 0.021679 | 0.005436
31 | 33 | 3.2872 | 1.2643 | 3.3173e-09 | 0 | 0 | 0 | 0 | 0 | 1 | -90 | 90 | 0.0058934 | 0.0014769 | -0.0058922 | -0.0014767
32 | 34 | 0.19264 | 0.074093 | 1.9441e-10 | 0 | 0 | 0 | 0 | 0 | 1 | -90 | 90 | -0.021679 | -0.005436 | 0.02168 | 0.0054363
34 | 57 | 1.877 | 0.72193 | 1.8942e-09 | 0 | 0 | 0 | 0 | 0 | 1 | -90 | 90 | -0.027628 | -0.0069269 | 0.027643 | 0.0069327
57 | 46 | 1.2642 | 0.48622 | 1.2758e-09 | 0 | 0 | 0 | 0 | 0 | 1 | -90 | 90 | -0.035703 | -0.0089527 | 0.035721 | 0.0089594
46 | 58 | 1.8559 | 0.71381 | 1.8729e-09 | 0 | 0 | 0 | 0 | 0 | 1 | -90 | 90 | 0.022669 | 0.0056826 | -0.022658 | -0.0056788
46 | 45 | 1.538 | 0.59153 | 1.5521e-09 | 0 | 0 | 0 | 0 | 0 | 1 | -90 | 90 | -0.058389 | -0.014642 | 0.058446 | 0.014664
61 | 59 | 2.2547 | 0.8672 | 2.2754e-09 | 0 | 0 | 0 | 0 | 0 | 1 | -90 | 90 | -0.0038381 | -0.00096193 | 0.0038385 | 0.00096185
59 | 60 | 2.3568 | 0.90647 | 2.3784e-09 | 0 | 0 | 0 | 0 | 0 | 1 | -90 | 90 | 0.0092813 | 0.0023261 | -0.009279 | -0.0023254
59 | 58 | 1.6918 | 0.65068 | 1.7073e-09 | 0 | 0 | 0 | 0 | 0 | 1 | -90 | 90 | -0.01312 | -0.0032879 | 0.013123 | 0.003289
36 | 37 | 0.13684 | 0.052631 | 1.381e-10 | 0 | 0 | 0 | 0 | 0 | 1 | -90 | 90 | 0.017372 | 0.004354 | -0.017372 | -0.0043538
36 | 38 | 2.227 | 0.85652 | 2.2474e-09 | 0 | 0 | 0 | 0 | 0 | 1 | -90 | 90 | -0.019806 | -0.0049639 | 0.019815 | 0.0049673
37 | 39 | 2.4262 | 0.93314 | 2.4484e-09 | 0 | 0 | 0 | 0 | 0 | 1 | -90 | 90 | 0.0094855 | 0.0023774 | -0.0094832 | -0.0023767
38 | 40 | 1.0199 | 0.39225 | 2.0584e-09 | 0 | 0 | 0 | 0 | 0 | 1 | -90 | 90 | -0.10582 | -0.026595 | 0.10594 | 0.026642
38 | 41 | 0.86712 | 0.33351 | 8.7507e-10 | 0 | 0 | 0 | 0 | 0 | 1 | -90 | 90 | 0.086003 | 0.021628 | -0.085934 | -0.021602
40 | 54 | 0.62881 | 0.24185 | 1.9037e-09 | 0 | 0 | 0 | 0 | 0 | 1 | -90 | 90 | -0.10875 | -0.027346 | 0.10883 | 0.027376
41 | 44 | 3.162 | 1.2161 | 3.191e-09 | 0 | 0 | 0 | 0 | 0 | 1 | -90 | 90 | 0.080937 | 0.020349 | -0.080715 | -0.020264
54 | 67 | 2.6432 | 1.0166 | 2.6675e-09 | 0 | 0 | 0 | 0 | 0 | 1 | -90 | 90 | 0.0056342 | 0.0014117 | -0.0056333 | -0.0014116
44 | 43 | 0.52792 | 0.20304 | 5.3276e-10 | 0 | 0 | 0 | 0 | 0 | 1 | -90 | 90 | 0.073483 | 0.018451 | -0.073452 | -0.01844
67 | 84 | 2.775 | 1.0673 | 2.8004e-09 | 0 | 0 | 0 | 0 | 0 | 1 | -90 | 90 | 0.0036045 | 0.00090316 | -0.0036042 | -0.00090329
43 | 45 | 2.4881 | 0.95695 | 2.5109e-09 | 0 | 0 | 0 | 0 | 0 | 1 | -90 | 90 | 0.065417 | 0.016426 | -0.065301 | -0.016382
47 | 48 | 0.60916 | 0.23429 | 6.1475e-10 | 0 | 0 | 0 | 0 | 0 | 1 | -90 | 90 | -0.011538 | -0.0028917 | 0.011539 | 0.002892
47 | 49 | 2.3274 | 0.89514 | 2.3487e-09 | 0 | 0 | 0 | 0 | 0 | 1 | -90 | 90 | 0.0094769 | 0.0023751 | -0.0094747 | -0.0023744
63 | 64 | 2.3598 | 0.9076 | 2.3814e-09 | 0 | 0 | 0 | 0 | 0 | 1 | -90 | 90 | 0.017496 | 0.0043875 | -0.017489 | -0.0043847
60 | 68 | 1.3102 | 0.50392 | 1.3222e-09 | 0 | 0 | 0 | 0 | 0 | 1 | -90 | 90 | 0.0035669 | 0.00089386 | -0.0035668 | -0.00089392
64 | 65 | 1.8866 | 0.7256 | 1.9039e-09 | 0 | 0 | 0 | 0 | 0 | 1 | -90 | 90 | 0.014771 | 0.0037036 | -0.014766 | -0.0037021
65 | 66 | 4.0881 | 1.5723 | 4.1256e-09 | 0 | 0 | 0 | 0 | 0 | 1 | -90 | 90 | 0.014766 | 0.0037021 | -0.014757 | -0.0036989
66 | 71 | 0.32704 | 0.12578 | 3.3004e-10 | 0 | 0 | 0 | 0 | 0 | 1 | -90 | 90 | 0.013464 | 0.0033748 | -0.013463 | -0.0033746
71 | 70 | 3.6756 | 1.4137 | 3.7093e-09 | 0 | 0 | 0 | 0 | 0 | 1 | -90 | 90 | 0.011917 | 0.002987 | -0.011911 | -0.0029852