## bus_data
BUS_I | BUS_TYPE | Pd | Qd | Gs | Bs | area | Vm | Va | baseKV | zone | Vmax | Vmin
1 | 1 | 0.00042259 | 0.00010591 | 0 | 0 | 1 | 0.97046 | -0.20814 | 0.4 | 1 | 1.1 | 0.9
2 | 1 | 0.0012334 | 0.00030911 | 0 | 0 | 1 | 0.97039 | -0.20865 | 0.4 | 1 | 1.1 | 0.9
3 | 1 | 0 | 0 | 0 | 0 | 1 | 0.97049 | -0.20786 | 0.4 | 1 | 1.1 | 0.9
4 | 1 | 0.0010936 | 0.00027408 | 0 | 0 | 1 | 0.97064 | -0.20684 | 0.4 | 1 | 1.1 | 0.9
12 | 1 | 0 | 0 | 0 | 0 | 1 | 0.97069 | -0.20641 | 0.4 | 1 | 1.1 | 0.9
14 | 1 | 0.0034531 | 0.00086544 | 0 | 0 | 1 | 0.97049 | -0.2079 | 0.4 | 1 | 1.1 | 0.9
10 | 1 | 0.0091062 | 0.0022822 | 0 | 0 | 1 | 0.97095 | -0.20459 | 0.4 | 1 | 1.1 | 0.9
5 | 3 | 0.0079259 | 0.0019864 | 0 | 0 | 1 | 1 | 0 | 0.4 | 1 | 1.1 | 0.9
6 | 1 | 0.0043714 | 0.0010956 | 0 | 0 | 1 | 0.99976 | -0.0016667 | 0.4 | 1 | 1.1 | 0.9
7 | 1 | 0 | 0 | 0 | 0 | 1 | 0.99819 | -0.012477 | 0.4 | 1 | 1.1 | 0.9
20 | 1 | 0 | 0 | 0 | 0 | 1 | 0.98942 | -0.073232 | 0.4 | 1 | 1.1 | 0.9
8 | 1 | 0 | 0 | 0 | 0 | 1 | 0.99814 | -0.012778 | 0.4 | 1 | 1.1 | 0.9
9 | 1 | 0.0020784 | 0.00052089 | 0 | 0 | 1 | 0.99301 | -0.048275 | 0.4 | 1 | 1.1 | 0.9
18 | 1 | 0.036628 | 0.0091799 | 0 | 0 | 1 | 0.98217 | -0.12429 | 0.4 | 1 | 1.1 | 0.9
15 | 1 | 0.0058569 | 0.0014679 | 0 | 0 | 1 | 0.99684 | -0.021901 | 0.4 | 1 | 1.1 | 0.9
42 | 1 | 0.0024581 | 0.00061605 | 0 | 0 | 1 | 0.99156 | -0.058363 | 0.4 | 1 | 1.1 | 0.9
19 | 1 | 0.0053646 | 0.0013445 | 0 | 0 | 1 | 0.97905 | -0.14643 | 0.4 | 1 | 1.1 | 0.9
21 | 1 | 0.072876 | 0.018265 | 0 | 0 | 1 | 0.97566 | -0.17071 | 0.4 | 1 | 1.1 | 0.9
16 | 1 | 0 | 0 | 0 | 0 | 1 | 0.99587 | -0.028744 | 0.4 | 1 | 1.1 | 0.9
41 | 1 | 0.0021863 | 0.00054793 | 0 | 0 | 1 | 0.98938 | -0.073553 | 0.4 | 1 | 1.1 | 0.9
11 | 1 | 0.002692 | 0.00067469 | 0 | 0 | 1 | 0.97185 | -0.1981 | 0.4 | 1 | 1.1 | 0.9
13 | 1 | 0.0028186 | 0.00070642 | 0 | 0 | 1 | 0.97234 | -0.19453 | 0.4 | 1 | 1.1 | 0.9
46 | 1 | 0 | 0 | 0 | 0 | 1 | 0.97285 | -0.19091 | 0.4 | 1 | 1.1 | 0.9
26 | 1 | 0.0074424 | 0.0018653 | 0 | 0 | 1 | 0.97395 | -0.18298 | 0.4 | 1 | 1.1 | 0.9
17 | 1 | 0.0016155 | 0.00040489 | 0 | 0 | 1 | 0.99553 | -0.031173 | 0.4 | 1 | 1.1 | 0.9
44 | 1 | 0 | 0 | 0 | 0 | 1 | 0.99524 | -0.033192 | 0.4 | 1 | 1.1 | 0.9
43 | 1 | 0.006163 | 0.0015446 | 0 | 0 | 1 | 0.99512 | -0.034043 | 0.4 | 1 | 1.1 | 0.9
22 | 1 | 0.0072283 | 0.0018116 | 0 | 0 | 1 | 0.97729 | -0.15906 | 0.4 | 1 | 1.1 | 0.9
23 | 1 | 0.0067673 | 0.0016961 | 0 | 0 | 1 | 0.97777 | -0.15565 | 0.4 | 1 | 1.1 | 0.9
24 | 1 | 0 | 0 | 0 | 0 | 1 | 0.97644 | -0.16517 | 0.4 | 1 | 1.1 | 0.9
25 | 1 | 0.006899 | 0.0017291 | 0 | 0 | 1 | 0.97799 | -0.15409 | 0.4 | 1 | 1.1 | 0.9
34 | 1 | 0.0021426 | 0.00053698 | 0 | 0 | 1 | 0.97853 | -0.15019 | 0.4 | 1 | 1.1 | 0.9
32 | 1 | 0 | 0 | 0 | 0 | 1 | 0.97912 | -0.14598 | 0.4 | 1 | 1.1 | 0.9
27 | 1 | 0.0017605 | 0.00044123 | 0 | 0 | 1 | 0.98152 | -0.12897 | 0.4 | 1 | 1.1 | 0.9
28 | 1 | 0 | 0 | 0 | 0 | 1 | 0.98203 | -0.12533 | 0.4 | 1 | 1.1 | 0.9
29 | 1 | 0 | 0 | 0 | 0 | 1 | 0.98115 | -0.13158 | 0.4 | 1 | 1.1 | 0.9
30 | 1 | 0.0016802 | 0.00042111 | 0 | 0 | 1 | 0.98346 | -0.11519 | 0.4 | 1 | 1.1 | 0.9
31 | 1 | 0.0020078 | 0.0005032 | 0 | 0 | 1 | 0.97944 | -0.14374 | 0.4 | 1 | 1.1 | 0.9
39 | 1 | 0.0029678 | 0.00074381 | 0 | 0 | 1 | 0.98389 | -0.11215 | 0.4 | 1 | 1.1 | 0.9
37 | 1 | 0.0026217 | 0.00065705 | 0 | 0 | 1 | 0.98638 | -0.094585 | 0.4 | 1 | 1.1 | 0.9
33 | 1 | 0.0018195 | 0.000456 | 0 | 0 | 1 | 0.97873 | -0.14881 | 0.4 | 1 | 1.1 | 0.9
35 | 1 | 0.012442 | 0.0031182 | 0 | 0 | 1 | 0.97836 | -0.15145 | 0.4 | 1 | 1.1 | 0.9
36 | 1 | 0.0083098 | 0.0020826 | 0 | 0 | 1 | 0.9783 | -0.15191 | 0.4 | 1 | 1.1 | 0.9
38 | 1 | 0.0012684 | 0.00031789 | 0 | 0 | 1 | 0.98807 | -0.082717 | 0.4 | 1 | 1.1 | 0.9
40 | 1 | 0.0016779 | 0.00042052 | 0 | 0 | 1 | 0.98923 | -0.074603 | 0.4 | 1 | 1.1 | 0.9

## generator_data
GEN_BUS | PG | QG | QMAX | QMIN | VG | MBASE | GEN_STATUS | PMAX | PMIN
5 | 0.24001 | 0.060755 | 10 | -10 | 1 | 100 | 1 | 10 | 0

## branch_data
F_BUS | T_BUS | BR_R | BR_X | BR_B | RATE_A | RATE_B | RATE_C | TAP | SHIFT | BR_STATUS | ANGMIN | ANGMAX | P_in | Q_in | P_out | Q_out
1 | 2 | 5.0175 | 1.9298 | 5.0635e-09 | 0 | 0 | 0 | 0 | 0 | 1 | -90 | 90 | 0.0012335 | 0.00030867 | -0.0012334 | -0.00030911
1 | 3 | 2.0316 | 0.7814 | 2.0503e-09 | 0 | 0 | 0 | 0 | 0 | 1 | -90 | 90 | -0.001656 | -0.00041458 | 0.0016561 | 0.00041441
3 | 4 | 7.5549 | 2.9057 | 7.6243e-09 | 0 | 0 | 0 | 0 | 0 | 1 | -90 | 90 | -0.0016561 | -0.00041441 | 0.0016563 | 0.00041378
4 | 12 | 1.9131 | 0.7358 | 1.9306e-09 | 0 | 0 | 0 | 0 | 0 | 1 | -90 | 90 | -0.0027499 | -0.00068786 | 0.0027501 | 0.00068774
12 | 14 | 5.2862 | 2.0332 | 5.3347e-09 | 0 | 0 | 0 | 0 | 0 | 1 | -90 | 90 | 0.0034538 | 0.00086521 | -0.0034531 | -0.00086544
12 | 10 | 3.6025 | 1.3856 | 3.6355e-09 | 0 | 0 | 0 | 0 | 0 | 1 | -90 | 90 | -0.0062039 | -0.0015529 | 0.0062055 | 0.0015532
10 | 11 | 5.1977 | 1.9991 | 5.2454e-09 | 0 | 0 | 0 | 0 | 0 | 1 | -90 | 90 | -0.015312 | -0.0038354 | 0.015325 | 0.0038402
5 | 6 | 4.963 | 1.9088 | 5.0085e-09 | 0 | 0 | 0 | 0 | 0 | 1 | -90 | 90 | 0.0043724 | 0.0010955 | -0.0043714 | -0.0010956
5 | 7 | 1.4978 | 0.57607 | 3.0231e-09 | 0 | 0 | 0 | 0 | 0 | 1 | -90 | 90 | 0.11032 | 0.027919 | -0.11013 | -0.027845
5 | 20 | 8.2149 | 3.1596 | 1.658e-08 | 0 | 0 | 0 | 0 | 0 | 1 | -90 | 90 | 0.11739 | 0.029754 | -0.11618 | -0.029292
7 | 8 | 0.28587 | 0.10995 | 2.8849e-10 | 0 | 0 | 0 | 0 | 0 | 1 | -90 | 90 | 0.013666 | 0.003426 | -0.013665 | -0.0034258
7 | 9 | 4.8832 | 1.8781 | 9.856e-09 | 0 | 0 | 0 | 0 | 0 | 1 | -90 | 90 | 0.096465 | 0.024419 | -0.095979 | -0.024234
20 | 18 | 5.6257 | 2.1637 | 1.1355e-08 | 0 | 0 | 0 | 0 | 0 | 1 | -90 | 90 | 0.11618 | 0.029292 | -0.11536 | -0.028976
8 | 15 | 8.6587 | 3.3303 | 8.7382e-09 | 0 | 0 | 0 | 0 | 0 | 1 | -90 | 90 | 0.013665 | 0.0034258 | -0.013648 | -0.00342
9 | 42 | 1.3978 | 0.5376 | 2.8212e-09 | 0 | 0 | 0 | 0 | 0 | 1 | -90 | 90 | 0.093901 | 0.023713 | -0.093768 | -0.023662
18 | 19 | 3.545 | 1.3635 | 3.5775e-09 | 0 | 0 | 0 | 0 | 0 | 1 | -90 | 90 | 0.078729 | 0.019796 | -0.078487 | -0.019703
15 | 16 | 11.3599 | 4.3692 | 1.1464e-08 | 0 | 0 | 0 | 0 | 0 | 1 | -90 | 90 | 0.007791 | 0.0019521 | -0.0077836 | -0.0019504
42 | 41 | 2.1543 | 0.82857 | 4.3481e-09 | 0 | 0 | 0 | 0 | 0 | 1 | -90 | 90 | 0.09131 | 0.023046 | -0.091116 | -0.022971
19 | 21 | 4.1446 | 1.5941 | 4.1826e-09 | 0 | 0 | 0 | 0 | 0 | 1 | -90 | 90 | 0.073122 | 0.018359 | -0.072876 | -0.018265
16 | 17 | 4.0283 | 1.5493 | 4.0652e-09 | 0 | 0 | 0 | 0 | 0 | 1 | -90 | 90 | 0.0077836 | 0.0019504 | -0.007781 | -0.0019498
41 | 40 | 0.15228 | 0.058568 | 3.0735e-10 | 0 | 0 | 0 | 0 | 0 | 1 | -90 | 90 | 0.088929 | 0.022423 | -0.088916 | -0.022418
11 | 13 | 2.4373 | 0.93744 | 2.4597e-09 | 0 | 0 | 0 | 0 | 0 | 1 | -90 | 90 | -0.018017 | -0.0045149 | 0.018026 | 0.0045181
13 | 46 | 2.1443 | 0.82472 | 2.1639e-09 | 0 | 0 | 0 | 0 | 0 | 1 | -90 | 90 | -0.020845 | -0.0052245 | 0.020855 | 0.0052283
46 | 26 | 4.6918 | 1.8046 | 4.7349e-09 | 0 | 0 | 0 | 0 | 0 | 1 | -90 | 90 | -0.020855 | -0.0052283 | 0.020878 | 0.0052367
26 | 24 | 7.8002 | 3.0001 | 7.8717e-09 | 0 | 0 | 0 | 0 | 0 | 1 | -90 | 90 | -0.028321 | -0.007102 | 0.028391 | 0.0071282
17 | 44 | 4.2267 | 1.6257 | 4.2655e-09 | 0 | 0 | 0 | 0 | 0 | 1 | -90 | 90 | 0.0061654 | 0.0015449 | -0.0061637 | -0.0015447
44 | 43 | 1.7807 | 0.6849 | 1.7971e-09 | 0 | 0 | 0 | 0 | 0 | 1 | -90 | 90 | 0.0061637 | 0.0015447 | -0.006163 | -0.0015446
22 | 23 | 1.1951 | 0.45966 | 2.4122e-09 | 0 | 0 | 0 | 0 | 0 | 1 | -90 | 90 | -0.035643 | -0.0089485 | 0.03566 | 0.0089548
22 | 24 | 2.6817 | 1.0314 | 5.4127e-09 | 0 | 0 | 0 | 0 | 0 | 1 | -90 | 90 | 0.028415 | 0.0071369 | -0.028391 | -0.0071282
23 | 25 | 0.45878 | 0.17645 | 9.2597e-10 | 0 | 0 | 0 | 0 | 0 | 1 | -90 | 90 | -0.042428 | -0.010651 | 0.042437 | 0.010654
25 | 34 | 0.98758 | 0.37984 | 1.9933e-09 | 0 | 0 | 0 | 0 | 0 | 1 | -90 | 90 | -0.049336 | -0.012383 | 0.049363 | 0.012393
34 | 32 | 1.0247 | 0.3941 | 2.0681e-09 | 0 | 0 | 0 | 0 | 0 | 1 | -90 | 90 | -0.051505 | -0.01293 | 0.051535 | 0.012942
32 | 33 | 1.5642 | 0.60162 | 1.5786e-09 | 0 | 0 | 0 | 0 | 0 | 1 | -90 | 90 | 0.022588 | 0.005663 | -0.022579 | -0.0056598
32 | 31 | 0.3788 | 0.14569 | 7.6455e-10 | 0 | 0 | 0 | 0 | 0 | 1 | -90 | 90 | -0.074123 | -0.018605 | 0.074147 | 0.018614
27 | 28 | 0.58827 | 0.22626 | 1.1873e-09 | 0 | 0 | 0 | 0 | 0 | 1 | -90 | 90 | -0.078071 | -0.019618 | 0.078111 | 0.019633
27 | 29 | 0.43129 | 0.16588 | 8.705e-10 | 0 | 0 | 0 | 0 | 0 | 1 | -90 | 90 | 0.076311 | 0.019177 | -0.076283 | -0.019166
28 | 30 | 1.6409 | 0.63112 | 3.312e-09 | 0 | 0 | 0 | 0 | 0 | 1 | -90 | 90 | -0.078111 | -0.019633 | 0.078221 | 0.019675
29 | 31 | 2.0044 | 0.77092 | 4.0456e-09 | 0 | 0 | 0 | 0 | 0 | 1 | -90 | 90 | 0.076283 | 0.019166 | -0.076154 | -0.019117
30 | 39 | 0.48332 | 0.18589 | 9.7551e-10 | 0 | 0 | 0 | 0 | 0 | 1 | -90 | 90 | -0.079902 | -0.020096 | 0.079935 | 0.020109
39 | 37 | 2.6966 | 1.0372 | 5.4428e-09 | 0 | 0 | 0 | 0 | 0 | 1 | -90 | 90 | -0.082903 | -0.020853 | 0.083107 | 0.020931
37 | 38 | 1.7732 | 0.68201 | 3.579e-09 | 0 | 0 | 0 | 0 | 0 | 1 | -90 | 90 | -0.085729 | -0.021588 | 0.085871 | 0.021642
33 | 35 | 1.5901 | 0.61158 | 1.6047e-09 | 0 | 0 | 0 | 0 | 0 | 1 | -90 | 90 | 0.02076 | 0.0052038 | -0.020752 | -0.005201
35 | 36 | 0.68146 | 0.2621 | 6.8772e-10 | 0 | 0 | 0 | 0 | 0 | 1 | -90 | 90 | 0.0083104 | 0.0020828 | -0.0083098 | -0.0020826
38 | 40 | 1.1978 | 0.46071 | 2.4177e-09 | 0 | 0 | 0 | 0 | 0 | 1 | -90 | 90 | -0.087139 | -0.02196 | 0.087238 | 0.021998