## bus_data
BUS_I | BUS_TYPE | Pd | Qd | Gs | Bs | area | Vm | Va | baseKV | zone | Vmax | Vmin
1 | 1 | 0.0024031 | 0.00060228 | 0 | 0 | 1 | 0.99071 | -0.065098 | 0.4 | 1 | 1.1 | 0.9
2 | 1 | 0.002617 | 0.00065588 | 0 | 0 | 1 | 0.99132 | -0.060816 | 0.4 | 1 | 1.1 | 0.9
3 | 1 | 0 | 0 | 0 | 0 | 1 | 0.99034 | -0.067756 | 0.4 | 1 | 1.1 | 0.9
30 | 1 | 0 | 0 | 0 | 0 | 1 | 0.99268 | -0.051143 | 0.4 | 1 | 1.1 | 0.9
4 | 1 | 0.0007752 | 0.00019428 | 0 | 0 | 1 | 0.99027 | -0.068243 | 0.4 | 1 | 1.1 | 0.9
5 | 1 | 0 | 0 | 0 | 0 | 1 | 0.99027 | -0.068254 | 0.4 | 1 | 1.1 | 0.9
33 | 1 | 0 | 0 | 0 | 0 | 1 | 0.99345 | -0.045745 | 0.4 | 1 | 1.1 | 0.9
29 | 1 | 0.0048924 | 0.0012261 | 0 | 0 | 1 | 0.99224 | -0.054241 | 0.4 | 1 | 1.1 | 0.9
6 | 1 | 0.00096545 | 0.00024196 | 0 | 0 | 1 | 0.99018 | -0.068901 | 0.4 | 1 | 1.1 | 0.9
44 | 1 | 0.00072686 | 0.00018217 | 0 | 0 | 1 | 0.9902 | -0.068776 | 0.4 | 1 | 1.1 | 0.9
45 | 1 | 0.0010374 | 0.00026 | 0 | 0 | 1 | 0.99019 | -0.068823 | 0.4 | 1 | 1.1 | 0.9
7 | 1 | 0.0080434 | 0.0020159 | 0 | 0 | 1 | 0.99301 | -0.048935 | 0.4 | 1 | 1.1 | 0.9
8 | 1 | 0.0023855 | 0.00059786 | 0 | 0 | 1 | 0.99335 | -0.046575 | 0.4 | 1 | 1.1 | 0.9
9 | 1 | 0.0043979 | 0.0011022 | 0 | 0 | 1 | 0.99274 | -0.050888 | 0.4 | 1 | 1.1 | 0.9
10 | 1 | 0.0021405 | 0.00053645 | 0 | 0 | 1 | 0.99461 | -0.037708 | 0.4 | 1 | 1.1 | 0.9
11 | 1 | 0.0021658 | 0.00054279 | 0 | 0 | 1 | 0.99207 | -0.055591 | 0.4 | 1 | 1.1 | 0.9
27 | 1 | 0.0010217 | 0.00025606 | 0 | 0 | 1 | 0.99595 | -0.028304 | 0.4 | 1 | 1.1 | 0.9
17 | 1 | 0.0017517 | 0.00043902 | 0 | 0 | 1 | 0.99142 | -0.060188 | 0.4 | 1 | 1.1 | 0.9
28 | 1 | 0.00099159 | 0.00024852 | 0 | 0 | 1 | 0.99623 | -0.02632 | 0.4 | 1 | 1.1 | 0.9
18 | 1 | 0.00083221 | 0.00020857 | 0 | 0 | 1 | 0.99126 | -0.061291 | 0.4 | 1 | 1.1 | 0.9
12 | 1 | 0.0030895 | 0.00077429 | 0 | 0 | 1 | 0.98724 | -0.089522 | 0.4 | 1 | 1.1 | 0.9
13 | 1 | 0.0030822 | 0.00077246 | 0 | 0 | 1 | 0.98741 | -0.088317 | 0.4 | 1 | 1.1 | 0.9
14 | 1 | 0.0027646 | 0.00069287 | 0 | 0 | 1 | 0.98712 | -0.090415 | 0.4 | 1 | 1.1 | 0.9
15 | 1 | 0.0033704 | 0.0008447 | 0 | 0 | 1 | 0.98739 | -0.088456 | 0.4 | 1 | 1.1 | 0.9
55 | 1 | 0.0019655 | 0.0004926 | 0 | 0 | 1 | 0.98853 | -0.080396 | 0.4 | 1 | 1.1 | 0.9
16 | 1 | 0 | 0 | 0 | 0 | 1 | 0.98688 | -0.092085 | 0.4 | 1 | 1.1 | 0.9
56 | 1 | 0.0037471 | 0.00093912 | 0 | 0 | 1 | 0.98839 | -0.081379 | 0.4 | 1 | 1.1 | 0.9
51 | 1 | 0.0035822 | 0.00089779 | 0 | 0 | 1 | 0.98907 | -0.076565 | 0.4 | 1 | 1.1 | 0.9
19 | 1 | 0.0012746 | 0.00031945 | 0 | 0 | 1 | 0.98674 | -0.0931 | 0.4 | 1 | 1.1 | 0.9
20 | 1 | 0.0012752 | 0.0003196 | 0 | 0 | 1 | 0.98666 | -0.093632 | 0.4 | 1 | 1.1 | 0.9
46 | 1 | 0.0020184 | 0.00050585 | 0 | 0 | 1 | 0.99101 | -0.063052 | 0.4 | 1 | 1.1 | 0.9
53 | 1 | 0.0042595 | 0.0010675 | 0 | 0 | 1 | 0.99094 | -0.063543 | 0.4 | 1 | 1.1 | 0.9
21 | 1 | 0.0049621 | 0.0012436 | 0 | 0 | 1 | 0.98652 | -0.094674 | 0.4 | 1 | 1.1 | 0.9
22 | 1 | 0.0027916 | 0.00069963 | 0 | 0 | 1 | 0.99499 | -0.03503 | 0.4 | 1 | 1.1 | 0.9
23 | 1 | 0.0027776 | 0.00069614 | 0 | 0 | 1 | 0.99499 | -0.035063 | 0.4 | 1 | 1.1 | 0.9
24 | 1 | 0 | 0 | 0 | 0 | 1 | 0.99518 | -0.0337 | 0.4 | 1 | 1.1 | 0.9
25 | 1 | 0.006927 | 0.0017361 | 0 | 0 | 1 | 0.99472 | -0.036965 | 0.4 | 1 | 1.1 | 0.9
26 | 1 | 0.0028858 | 0.00072325 | 0 | 0 | 1 | 0.99555 | -0.031111 | 0.4 | 1 | 1.1 | 0.9
59 | 1 | 0.0018867 | 0.00047286 | 0 | 0 | 1 | 0.99445 | -0.038872 | 0.4 | 1 | 1.1 | 0.9
41 | 1 | 0 | 0 | 0 | 0 | 1 | 0.99738 | -0.018269 | 0.4 | 1 | 1.1 | 0.9
60 | 1 | 0.0035822 | 0.00089779 | 0 | 0 | 1 | 0.99429 | -0.039959 | 0.4 | 1 | 1.1 | 0.9
43 | 1 | 0.0011334 | 0.00028405 | 0 | 0 | 1 | 0.99674 | -0.022732 | 0.4 | 1 | 1.1 | 0.9
39 | 1 | 0.0053831 | 0.0013491 | 0 | 0 | 1 | 0.99827 | -0.012087 | 0.4 | 1 | 1.1 | 0.9
31 | 1 | 0.00099062 | 0.00024827 | 0 | 0 | 1 | 0.99057 | -0.066081 | 0.4 | 1 | 1.1 | 0.9
32 | 1 | 0.0013422 | 0.00033639 | 0 | 0 | 1 | 0.99044 | -0.067011 | 0.4 | 1 | 1.1 | 0.9
52 | 1 | 0.00082862 | 0.00020767 | 0 | 0 | 1 | 0.98988 | -0.070967 | 0.4 | 1 | 1.1 | 0.9
42 | 1 | 0 | 0 | 0 | 0 | 1 | 0.9964 | -0.025039 | 0.4 | 1 | 1.1 | 0.9
50 | 1 | 0.0011033 | 0.00027652 | 0 | 0 | 1 | 0.99109 | -0.062341 | 0.4 | 1 | 1.1 | 0.9
38 | 1 | 0.001201 | 0.00030099 | 0 | 0 | 1 | 0.98823 | -0.082691 | 0.4 | 1 | 1.1 | 0.9
62 | 1 | 0.0020177 | 0.00050567 | 0 | 0 | 1 | 0.99633 | -0.025563 | 0.4 | 1 | 1.1 | 0.9
40 | 3 | 0.004715 | 0.0011817 | 0 | 0 | 1 | 1 | 0 | 0.4 | 1 | 1.1 | 0.9
48 | 1 | 0.0029778 | 0.0007463 | 0 | 0 | 1 | 0.99079 | -0.064449 | 0.4 | 1 | 1.1 | 0.9
34 | 1 | 0.0019368 | 0.00048542 | 0 | 0 | 1 | 0.98778 | -0.08583 | 0.4 | 1 | 1.1 | 0.9
35 | 1 | 0.00099795 | 0.00025011 | 0 | 0 | 1 | 0.98775 | -0.086065 | 0.4 | 1 | 1.1 | 0.9
36 | 1 | 0.0014505 | 0.00036353 | 0 | 0 | 1 | 0.98803 | -0.084098 | 0.4 | 1 | 1.1 | 0.9
37 | 1 | 0.0012519 | 0.00031377 | 0 | 0 | 1 | 0.98771 | -0.086373 | 0.4 | 1 | 1.1 | 0.9
54 | 1 | 0.0021476 | 0.00053825 | 0 | 0 | 1 | 0.99094 | -0.063572 | 0.4 | 1 | 1.1 | 0.9
47 | 1 | 0.0012897 | 0.00032323 | 0 | 0 | 1 | 0.99005 | -0.069692 | 0.4 | 1 | 1.1 | 0.9
49 | 1 | 0.0025966 | 0.00065078 | 0 | 0 | 1 | 0.98911 | -0.076314 | 0.4 | 1 | 1.1 | 0.9
58 | 1 | 0.0014642 | 0.00036697 | 0 | 0 | 1 | 0.99093 | -0.063614 | 0.4 | 1 | 1.1 | 0.9
57 | 1 | 0.0044009 | 0.001103 | 0 | 0 | 1 | 0.98837 | -0.081551 | 0.4 | 1 | 1.1 | 0.9
61 | 1 | 0.011502 | 0.0028827 | 0 | 0 | 1 | 0.994 | -0.042013 | 0.4 | 1 | 1.1 | 0.9

## generator_data
GEN_BUS | PG | QG | QMAX | QMIN | VG | MBASE | GEN_STATUS | PMAX | PMIN
40 | 0.14527 | 0.036541 | 10 | -10 | 1 | 100 | 1 | 10 | 0

## branch_data
F_BUS | T_BUS | BR_R | BR_X | BR_B | RATE_A | RATE_B | RATE_C | TAP | SHIFT | BR_STATUS | ANGMIN | ANGMAX | P_in | Q_in | P_out | Q_out
1 | 2 | 9.2336 | 3.5514 | 9.3184e-09 | 0 | 0 | 0 | 0 | 0 | 1 | -90 | 90 | -0.0059098 | -0.0014784 | 0.0059133 | 0.0014788
1 | 3 | 9.639 | 3.7073 | 9.7274e-09 | 0 | 0 | 0 | 0 | 0 | 1 | -90 | 90 | 0.0035066 | 0.00087613 | -0.0035054 | -0.00087659
2 | 30 | 14.4854 | 5.5713 | 1.4618e-08 | 0 | 0 | 0 | 0 | 0 | 1 | -90 | 90 | -0.0085303 | -0.0021347 | 0.0085417 | 0.0021377
3 | 4 | 3.5625 | 1.3702 | 3.5952e-09 | 0 | 0 | 0 | 0 | 0 | 1 | -90 | 90 | 0.0017408 | 0.00043512 | -0.0017407 | -0.00043542
3 | 5 | 3.5977 | 1.3837 | 3.6307e-09 | 0 | 0 | 0 | 0 | 0 | 1 | -90 | 90 | 0.0017645 | 0.00044148 | -0.0017644 | -0.00044179
30 | 33 | 2.9503 | 1.1347 | 2.9774e-09 | 0 | 0 | 0 | 0 | 0 | 1 | -90 | 90 | -0.023475 | -0.0058799 | 0.023493 | 0.0058864
30 | 29 | 2.6609 | 1.0234 | 2.6853e-09 | 0 | 0 | 0 | 0 | 0 | 1 | -90 | 90 | 0.014933 | 0.0037423 | -0.014927 | -0.0037401
4 | 6 | 8.6717 | 3.3353 | 8.7513e-09 | 0 | 0 | 0 | 0 | 0 | 1 | -90 | 90 | 0.00096554 | 0.00024114 | -0.00096545 | -0.00024197
5 | 44 | 3.7797 | 1.4537 | 3.8144e-09 | 0 | 0 | 0 | 0 | 0 | 1 | -90 | 90 | 0.0017644 | 0.00044179 | -0.0017643 | -0.00044211
33 | 42 | 4.1068 | 1.5796 | 4.1445e-09 | 0 | 0 | 0 | 0 | 0 | 1 | -90 | 90 | -0.06519 | -0.016363 | 0.065378 | 0.016435
33 | 50 | 5.1284 | 1.9725 | 5.1755e-09 | 0 | 0 | 0 | 0 | 0 | 1 | -90 | 90 | 0.041698 | 0.010476 | -0.041602 | -0.01044
29 | 31 | 15.1039 | 5.8092 | 1.5243e-08 | 0 | 0 | 0 | 0 | 0 | 1 | -90 | 90 | 0.010035 | 0.0025139 | -0.010018 | -0.0025091
44 | 45 | 0.57488 | 0.22111 | 5.8015e-10 | 0 | 0 | 0 | 0 | 0 | 1 | -90 | 90 | 0.0010374 | 0.00025994 | -0.0010374 | -0.00026
7 | 8 | 1.1191 | 0.43043 | 1.1294e-09 | 0 | 0 | 0 | 0 | 0 | 1 | -90 | 90 | -0.027108 | -0.0067961 | 0.027117 | 0.0067994
7 | 9 | 1.3166 | 0.5064 | 1.3287e-09 | 0 | 0 | 0 | 0 | 0 | 1 | -90 | 90 | 0.019065 | 0.0047802 | -0.019059 | -0.0047783
8 | 10 | 3.8709 | 1.4888 | 3.9064e-09 | 0 | 0 | 0 | 0 | 0 | 1 | -90 | 90 | -0.029502 | -0.0073972 | 0.029539 | 0.0074108
9 | 11 | 4.1193 | 1.5844 | 4.1571e-09 | 0 | 0 | 0 | 0 | 0 | 1 | -90 | 90 | 0.014662 | 0.0036761 | -0.014652 | -0.0036729
10 | 27 | 3.837 | 1.4758 | 3.8722e-09 | 0 | 0 | 0 | 0 | 0 | 1 | -90 | 90 | -0.031679 | -0.0079473 | 0.031721 | 0.0079628
11 | 17 | 4.7187 | 1.8149 | 4.762e-09 | 0 | 0 | 0 | 0 | 0 | 1 | -90 | 90 | 0.012486 | 0.0031301 | -0.012478 | -0.0031275
27 | 28 | 0.78538 | 0.30207 | 7.9259e-10 | 0 | 0 | 0 | 0 | 0 | 1 | -90 | 90 | -0.032742 | -0.0082188 | 0.032751 | 0.0082222
17 | 18 | 1.3171 | 0.50659 | 1.3292e-09 | 0 | 0 | 0 | 0 | 0 | 1 | -90 | 90 | 0.010727 | 0.0026885 | -0.010725 | -0.002688
28 | 43 | 1.3796 | 0.5306 | 1.3922e-09 | 0 | 0 | 0 | 0 | 0 | 1 | -90 | 90 | -0.033743 | -0.0084707 | 0.03376 | 0.0084771
18 | 46 | 2.2776 | 0.87601 | 2.2985e-09 | 0 | 0 | 0 | 0 | 0 | 1 | -90 | 90 | 0.0098928 | 0.0024794 | -0.0098904 | -0.0024787
12 | 13 | 1.1437 | 0.4399 | 1.1542e-09 | 0 | 0 | 0 | 0 | 0 | 1 | -90 | 90 | -0.013371 | -0.0033509 | 0.013373 | 0.0033517
12 | 14 | 1.1022 | 0.42392 | 1.1123e-09 | 0 | 0 | 0 | 0 | 0 | 1 | -90 | 90 | 0.010282 | 0.0025766 | -0.010281 | -0.0025763
13 | 15 | 0.52077 | 0.2003 | 5.2555e-10 | 0 | 0 | 0 | 0 | 0 | 1 | -90 | 90 | 0.0033704 | 0.00084467 | -0.0033704 | -0.0008447
13 | 55 | 5.0792 | 1.9535 | 5.1258e-09 | 0 | 0 | 0 | 0 | 0 | 1 | -90 | 90 | -0.019826 | -0.0049688 | 0.019848 | 0.0049767
14 | 16 | 2.8197 | 1.0845 | 2.8456e-09 | 0 | 0 | 0 | 0 | 0 | 1 | -90 | 90 | 0.0075159 | 0.0018834 | -0.0075142 | -0.001883
55 | 56 | 1.5347 | 0.59026 | 1.5488e-09 | 0 | 0 | 0 | 0 | 0 | 1 | -90 | 90 | 0.0081493 | 0.0020424 | -0.0081482 | -0.0020421
55 | 51 | 1.6295 | 0.62672 | 1.6444e-09 | 0 | 0 | 0 | 0 | 0 | 1 | -90 | 90 | -0.029963 | -0.0075116 | 0.029978 | 0.0075176
16 | 19 | 1.7126 | 0.65869 | 1.7283e-09 | 0 | 0 | 0 | 0 | 0 | 1 | -90 | 90 | 0.0075142 | 0.001883 | -0.0075131 | -0.0018828
56 | 57 | 0.49701 | 0.19116 | 5.0158e-10 | 0 | 0 | 0 | 0 | 0 | 1 | -90 | 90 | 0.004401 | 0.001103 | -0.0044009 | -0.001103
51 | 49 | 0.095324 | 0.036663 | 9.6199e-11 | 0 | 0 | 0 | 0 | 0 | 1 | -90 | 90 | -0.033561 | -0.0084154 | 0.033562 | 0.0084158
19 | 20 | 1.0815 | 0.41595 | 1.0914e-09 | 0 | 0 | 0 | 0 | 0 | 1 | -90 | 90 | 0.0062385 | 0.0015633 | -0.0062381 | -0.0015632
20 | 21 | 2.6609 | 1.0234 | 2.6853e-09 | 0 | 0 | 0 | 0 | 0 | 1 | -90 | 90 | 0.0049628 | 0.0012436 | -0.0049621 | -0.0012436
46 | 53 | 0.79727 | 0.30664 | 8.0459e-10 | 0 | 0 | 0 | 0 | 0 | 1 | -90 | 90 | 0.007872 | 0.0019729 | -0.0078714 | -0.0019727
53 | 54 | 0.10314 | 0.039667 | 1.0408e-10 | 0 | 0 | 0 | 0 | 0 | 1 | -90 | 90 | 0.0036119 | 0.00090518 | -0.0036119 | -0.00090519
22 | 23 | 0.15426 | 0.059332 | 1.5568e-10 | 0 | 0 | 0 | 0 | 0 | 1 | -90 | 90 | 0.0027776 | 0.00069613 | -0.0027776 | -0.00069614
22 | 24 | 3.0777 | 1.1837 | 3.1059e-09 | 0 | 0 | 0 | 0 | 0 | 1 | -90 | 90 | -0.0055692 | -0.0013958 | 0.0055702 | 0.0013959
24 | 25 | 1.7613 | 0.67743 | 1.7775e-09 | 0 | 0 | 0 | 0 | 0 | 1 | -90 | 90 | 0.023919 | 0.0059968 | -0.023908 | -0.0059928
24 | 26 | 1.1337 | 0.43602 | 1.1441e-09 | 0 | 0 | 0 | 0 | 0 | 1 | -90 | 90 | -0.029489 | -0.0073926 | 0.0295 | 0.0073966
25 | 59 | 1.4476 | 0.55677 | 1.4609e-09 | 0 | 0 | 0 | 0 | 0 | 1 | -90 | 90 | 0.016981 | 0.0042567 | -0.016977 | -0.0042551
26 | 41 | 5.1326 | 1.9741 | 5.1797e-09 | 0 | 0 | 0 | 0 | 0 | 1 | -90 | 90 | -0.032385 | -0.0081198 | 0.032443 | 0.0081415
59 | 60 | 0.92737 | 0.35668 | 9.3588e-10 | 0 | 0 | 0 | 0 | 0 | 1 | -90 | 90 | 0.01509 | 0.0037823 | -0.015087 | -0.0037815
41 | 43 | 1.6623 | 0.63934 | 1.6775e-09 | 0 | 0 | 0 | 0 | 0 | 1 | -90 | 90 | 0.034915 | 0.0087693 | -0.034893 | -0.0087611
41 | 39 | 1.194 | 0.45925 | 1.205e-09 | 0 | 0 | 0 | 0 | 0 | 1 | -90 | 90 | -0.067358 | -0.016911 | 0.067416 | 0.016933
60 | 61 | 2.2987 | 0.8841 | 2.3198e-09 | 0 | 0 | 0 | 0 | 0 | 1 | -90 | 90 | 0.011505 | 0.0028837 | -0.011502 | -0.0028827
39 | 40 | 2.1671 | 0.83352 | 2.187e-09 | 0 | 0 | 0 | 0 | 0 | 1 | -90 | 90 | -0.072799 | -0.018282 | 0.072921 | 0.018329
31 | 32 | 1.3151 | 0.50579 | 1.3271e-09 | 0 | 0 | 0 | 0 | 0 | 1 | -90 | 90 | 0.0090276 | 0.0022608 | -0.0090265 | -0.0022605
32 | 52 | 6.5659 | 2.5253 | 6.6261e-09 | 0 | 0 | 0 | 0 | 0 | 1 | -90 | 90 | 0.0076843 | 0.0019241 | -0.0076801 | -0.0019232
52 | 38 | 21.7897 | 8.3807 | 2.199e-08 | 0 | 0 | 0 | 0 | 0 | 1 | -90 | 90 | 0.0068515 | 0.0017155 | -0.0068404 | -0.0017134
42 | 62 | 3.3532 | 1.2897 | 3.384e-09 | 0 | 0 | 0 | 0 | 0 | 1 | -90 | 90 | 0.0020178 | 0.00050539 | -0.0020177 | -0.00050567
42 | 40 | 4.8481 | 1.8646 | 4.8926e-09 | 0 | 0 | 0 | 0 | 0 | 1 | -90 | 90 | -0.067396 | -0.01694 | 0.067632 | 0.01703
50 | 48 | 0.66747 | 0.25672 | 6.7359e-10 | 0 | 0 | 0 | 0 | 0 | 1 | -90 | 90 | 0.040498 | 0.010163 | -0.040486 | -0.010159
38 | 36 | 3.1694 | 1.219 | 3.1985e-09 | 0 | 0 | 0 | 0 | 0 | 1 | -90 | 90 | 0.0056394 | 0.0014124 | -0.0056383 | -0.0014123
48 | 47 | 1.7904 | 0.68861 | 1.8068e-09 | 0 | 0 | 0 | 0 | 0 | 1 | -90 | 90 | 0.037509 | 0.0094127 | -0.037481 | -0.0094024
34 | 35 | 1.3287 | 0.51105 | 1.3409e-09 | 0 | 0 | 0 | 0 | 0 | 1 | -90 | 90 | 0.00225 | 0.00056349 | -0.0022499 | -0.00056359
34 | 36 | 5.2529 | 2.0204 | 5.3011e-09 | 0 | 0 | 0 | 0 | 0 | 1 | -90 | 90 | -0.0041868 | -0.0010489 | 0.0041878 | 0.0010488
35 | 37 | 3.1151 | 1.1981 | 3.1437e-09 | 0 | 0 | 0 | 0 | 0 | 1 | -90 | 90 | 0.001252 | 0.00031348 | -0.0012519 | -0.00031377
54 | 58 | 0.36679 | 0.14107 | 3.7016e-10 | 0 | 0 | 0 | 0 | 0 | 1 | -90 | 90 | 0.0014643 | 0.00036694 | -0.0014642 | -0.00036697
47 | 49 | 2.3381 | 0.89928 | 2.3596e-09 | 0 | 0 | 0 | 0 | 0 | 1 | -90 | 90 | 0.036192 | 0.0090792 | -0.036159 | -0.0090666