## bus_data
BUS_I | BUS_TYPE | Pd | Qd | Gs | Bs | area | Vm | Va | baseKV | zone | Vmax | Vmin
1 | 3 | 0.0080935 | 0.0020284 | 0 | 0 | 1 | 1 | 0 | 0.4 | 1 | 1.1 | 0.9
2 | 1 | 0.014577 | 0.0036533 | 0 | 0 | 1 | 0.99941 | -0.0041148 | 0.4 | 1 | 1.1 | 0.9
3 | 1 | 0 | 0 | 0 | 0 | 1 | 0.9955 | -0.031395 | 0.4 | 1 | 1.1 | 0.9
4 | 1 | 0 | 0 | 0 | 0 | 1 | 0.99774 | -0.015717 | 0.4 | 1 | 1.1 | 0.9
5 | 1 | 0 | 0 | 0 | 0 | 1 | 0.99357 | -0.04491 | 0.4 | 1 | 1.1 | 0.9
6 | 1 | 0 | 0 | 0 | 0 | 1 | 0.99539 | -0.032183 | 0.4 | 1 | 1.1 | 0.9
12 | 1 | 0 | 0 | 0 | 0 | 1 | 0.99505 | -0.034558 | 0.4 | 1 | 1.1 | 0.9
10 | 1 | 0 | 0 | 0 | 0 | 1 | 0.99297 | -0.04915 | 0.4 | 1 | 1.1 | 0.9
18 | 1 | 0.056733 | 0.014219 | 0 | 0 | 1 | 0.99046 | -0.066863 | 0.4 | 1 | 1.1 | 0.9
7 | 1 | 0.0049453 | 0.0012394 | 0 | 0 | 1 | 0.99506 | -0.034511 | 0.4 | 1 | 1.1 | 0.9
14 | 1 | 0.056735 | 0.014219 | 0 | 0 | 1 | 0.99074 | -0.064861 | 0.4 | 1 | 1.1 | 0.9
11 | 1 | 0.039061 | 0.0097896 | 0 | 0 | 1 | 0.99432 | -0.039685 | 0.4 | 1 | 1.1 | 0.9
15 | 1 | 0.0065607 | 0.0016443 | 0 | 0 | 1 | 0.99216 | -0.054848 | 0.4 | 1 | 1.1 | 0.9
8 | 1 | 0.0071652 | 0.0017958 | 0 | 0 | 1 | 0.99487 | -0.035834 | 0.4 | 1 | 1.1 | 0.9
16 | 1 | 0.0066247 | 0.0016603 | 0 | 0 | 1 | 0.99157 | -0.059033 | 0.4 | 1 | 1.1 | 0.9

## generator_data
GEN_BUS | PG | QG | QMAX | QMIN | VG | MBASE | GEN_STATUS | PMAX | PMIN
1 | 0.20193 | 0.050795 | 10 | -10 | 1 | 100 | 1 | 10 | 0

## branch_data
F_BUS | T_BUS | BR_R | BR_X | BR_B | RATE_A | RATE_B | RATE_C | TAP | SHIFT | BR_STATUS | ANGMIN | ANGMAX | P_in | Q_in | P_out | Q_out
1 | 2 | 0.48527 | 0.18664 | 9.7945e-10 | 0 | 0 | 0 | 0 | 0 | 1 | -90 | 90 | 0.11111 | 0.027944 | -0.11105 | -0.02792
1 | 3 | 4.9614 | 1.9082 | 5.0069e-09 | 0 | 0 | 0 | 0 | 0 | 1 | -90 | 90 | 0.082723 | 0.020822 | -0.082362 | -0.020683
2 | 4 | 1.573 | 0.60498 | 1.5874e-09 | 0 | 0 | 0 | 0 | 0 | 1 | -90 | 90 | 0.09647 | 0.024267 | -0.096314 | -0.024207
3 | 5 | 2.4898 | 0.9576 | 2.5126e-09 | 0 | 0 | 0 | 0 | 0 | 1 | -90 | 90 | 0.070245 | 0.017646 | -0.070113 | -0.017596
3 | 6 | 0.8398 | 0.323 | 8.4751e-10 | 0 | 0 | 0 | 0 | 0 | 1 | -90 | 90 | 0.012117 | 0.0030371 | -0.012116 | -0.0030367
4 | 12 | 2.5432 | 0.97815 | 2.5665e-09 | 0 | 0 | 0 | 0 | 0 | 1 | -90 | 90 | 0.096314 | 0.024207 | -0.096062 | -0.02411
5 | 10 | 4.1287 | 1.5879 | 4.1666e-09 | 0 | 0 | 0 | 0 | 0 | 1 | -90 | 90 | 0.013207 | 0.0033113 | -0.0132 | -0.0033087
5 | 18 | 4.96 | 1.9077 | 5.0055e-09 | 0 | 0 | 0 | 0 | 0 | 1 | -90 | 90 | 0.056906 | 0.014285 | -0.056733 | -0.014219
6 | 7 | 2.4788 | 0.95339 | 2.5016e-09 | 0 | 0 | 0 | 0 | 0 | 1 | -90 | 90 | 0.012116 | 0.0030367 | -0.012112 | -0.0030354
12 | 14 | 6.8585 | 2.6379 | 6.9214e-09 | 0 | 0 | 0 | 0 | 0 | 1 | -90 | 90 | 0.056974 | 0.01431 | -0.056735 | -0.014219
12 | 11 | 1.6918 | 0.6507 | 1.7073e-09 | 0 | 0 | 0 | 0 | 0 | 1 | -90 | 90 | 0.039089 | 0.0098001 | -0.039061 | -0.0097896
10 | 15 | 5.542 | 2.1315 | 5.5929e-09 | 0 | 0 | 0 | 0 | 0 | 1 | -90 | 90 | 0.0132 | 0.0033087 | -0.013189 | -0.0033053
7 | 8 | 2.3819 | 0.91611 | 2.4037e-09 | 0 | 0 | 0 | 0 | 0 | 1 | -90 | 90 | 0.0071665 | 0.001796 | -0.0071652 | -0.0017958
15 | 16 | 8.0927 | 3.1126 | 8.1669e-09 | 0 | 0 | 0 | 0 | 0 | 1 | -90 | 90 | 0.0066286 | 0.001661 | -0.0066247 | -0.0016603