## bus_data
BUS_I | BUS_TYPE | Pd | Qd | Gs | Bs | area | Vm | Va | baseKV | zone | Vmax | Vmin
1 | 1 | 0.014579 | 0.0036539 | 0 | 0 | 1 | 0.97984 | -0.14153 | 0.4 | 1 | 1.1 | 0.9
2 | 1 | 0.014587 | 0.0036559 | 0 | 0 | 1 | 0.98011 | -0.13961 | 0.4 | 1 | 1.1 | 0.9
4 | 1 | 0 | 0 | 0 | 0 | 1 | 0.98104 | -0.13299 | 0.4 | 1 | 1.1 | 0.9
6 | 1 | 0.022796 | 0.0057132 | 0 | 0 | 1 | 0.98338 | -0.11633 | 0.4 | 1 | 1.1 | 0.9
9 | 1 | 0 | 0 | 0 | 0 | 1 | 0.98537 | -0.10218 | 0.4 | 1 | 1.1 | 0.9
8 | 1 | 0.020203 | 0.0050633 | 0 | 0 | 1 | 0.98286 | -0.12006 | 0.4 | 1 | 1.1 | 0.9
7 | 1 | 0.010661 | 0.0026718 | 0 | 0 | 1 | 0.98416 | -0.11078 | 0.4 | 1 | 1.1 | 0.9
11 | 1 | 0 | 0 | 0 | 0 | 1 | 0.99424 | -0.039935 | 0.4 | 1 | 1.1 | 0.9
10 | 1 | 0 | 0 | 0 | 0 | 1 | 0.97941 | -0.14417 | 0.4 | 1 | 1.1 | 0.9
20 | 1 | 0 | 0 | 0 | 0 | 1 | 0.98078 | -0.13437 | 0.4 | 1 | 1.1 | 0.9
19 | 1 | 0.036117 | 0.0090517 | 0 | 0 | 1 | 0.97618 | -0.1672 | 0.4 | 1 | 1.1 | 0.9
12 | 1 | 0 | 0 | 0 | 0 | 1 | 0.99854 | -0.010037 | 0.4 | 1 | 1.1 | 0.9
46 | 1 | 0.022279 | 0.0055836 | 0 | 0 | 1 | 0.99335 | -0.046218 | 0.4 | 1 | 1.1 | 0.9
14 | 1 | 0 | 0 | 0 | 0 | 1 | 0.99191 | -0.055969 | 0.4 | 1 | 1.1 | 0.9
51 | 3 | 0 | 0 | 0 | 0 | 1 | 1 | 0 | 0.4 | 1 | 1.1 | 0.9
55 | 1 | 0.00096902 | 0.00024286 | 0 | 0 | 1 | 0.9985 | -0.010336 | 0.4 | 1 | 1.1 | 0.9
13 | 1 | 0 | 0 | 0 | 0 | 1 | 0.98586 | -0.098439 | 0.4 | 1 | 1.1 | 0.9
16 | 1 | 0 | 0 | 0 | 0 | 1 | 0.98491 | -0.10514 | 0.4 | 1 | 1.1 | 0.9
40 | 1 | 0.0015161 | 0.00037996 | 0 | 0 | 1 | 0.98467 | -0.1068 | 0.4 | 1 | 1.1 | 0.9
39 | 1 | 0.010353 | 0.0025946 | 0 | 0 | 1 | 0.98159 | -0.12853 | 0.4 | 1 | 1.1 | 0.9
42 | 1 | 0 | 0 | 0 | 0 | 1 | 0.98039 | -0.13725 | 0.4 | 1 | 1.1 | 0.9
41 | 1 | 0.0021939 | 0.00054985 | 0 | 0 | 1 | 0.98399 | -0.11162 | 0.4 | 1 | 1.1 | 0.9
47 | 1 | 0.0028564 | 0.00071588 | 0 | 0 | 1 | 0.99323 | -0.047062 | 0.4 | 1 | 1.1 | 0.9
50 | 1 | 0.0096594 | 0.0024209 | 0 | 0 | 1 | 0.99973 | -0.0018629 | 0.4 | 1 | 1.1 | 0.9
18 | 1 | 0.0020485 | 0.00051341 | 0 | 0 | 1 | 0.9834 | -0.11595 | 0.4 | 1 | 1.1 | 0.9
15 | 1 | 0.00049542 | 0.00012416 | 0 | 0 | 1 | 0.98402 | -0.11153 | 0.4 | 1 | 1.1 | 0.9
31 | 1 | 0.0022705 | 0.00056905 | 0 | 0 | 1 | 0.98013 | -0.1389 | 0.4 | 1 | 1.1 | 0.9
17 | 1 | 0.0057381 | 0.0014381 | 0 | 0 | 1 | 0.98375 | -0.11339 | 0.4 | 1 | 1.1 | 0.9
21 | 1 | 0.0050214 | 0.0012585 | 0 | 0 | 1 | 0.98324 | -0.11707 | 0.4 | 1 | 1.1 | 0.9
43 | 1 | 0.00055607 | 0.00013936 | 0 | 0 | 1 | 0.98015 | -0.13896 | 0.4 | 1 | 1.1 | 0.9
22 | 1 | 0.0021396 | 0.00053624 | 0 | 0 | 1 | 0.97318 | -0.18866 | 0.4 | 1 | 1.1 | 0.9
23 | 1 | 0.0010928 | 0.00027389 | 0 | 0 | 1 | 0.97321 | -0.18848 | 0.4 | 1 | 1.1 | 0.9
24 | 1 | 0.0024038 | 0.00060244 | 0 | 0 | 1 | 0.97333 | -0.18759 | 0.4 | 1 | 1.1 | 0.9
33 | 1 | 0 | 0 | 0 | 0 | 1 | 0.97355 | -0.18601 | 0.4 | 1 | 1.1 | 0.9
34 | 1 | 0.0060617 | 0.0015192 | 0 | 0 | 1 | 0.9734 | -0.18706 | 0.4 | 1 | 1.1 | 0.9
30 | 1 | 0.0021059 | 0.00052779 | 0 | 0 | 1 | 0.97379 | -0.18425 | 0.4 | 1 | 1.1 | 0.9
25 | 1 | 0.0020103 | 0.00050383 | 0 | 0 | 1 | 0.97461 | -0.17838 | 0.4 | 1 | 1.1 | 0.9
26 | 1 | 0.0016054 | 0.00040235 | 0 | 0 | 1 | 0.97468 | -0.17788 | 0.4 | 1 | 1.1 | 0.9
28 | 1 | 0.0020343 | 0.00050985 | 0 | 0 | 1 | 0.97479 | -0.17708 | 0.4 | 1 | 1.1 | 0.9
29 | 1 | 0 | 0 | 0 | 0 | 1 | 0.975 | -0.17553 | 0.4 | 1 | 1.1 | 0.9
32 | 1 | 0 | 0 | 0 | 0 | 1 | 0.97377 | -0.18444 | 0.4 | 1 | 1.1 | 0.9
37 | 1 | 0.0054051 | 0.0013547 | 0 | 0 | 1 | 0.97336 | -0.18733 | 0.4 | 1 | 1.1 | 0.9
38 | 1 | 0.0027247 | 0.00068288 | 0 | 0 | 1 | 0.9733 | -0.18779 | 0.4 | 1 | 1.1 | 0.9
35 | 1 | 0 | 0 | 0 | 0 | 1 | 0.97334 | -0.18755 | 0.4 | 1 | 1.1 | 0.9
36 | 1 | 0.00078684 | 0.0001972 | 0 | 0 | 1 | 0.97316 | -0.18883 | 0.4 | 1 | 1.1 | 0.9
44 | 1 | 0.0005564 | 0.00013945 | 0 | 0 | 1 | 0.98013 | -0.13912 | 0.4 | 1 | 1.1 | 0.9
52 | 1 | 0.0050837 | 0.0012741 | 0 | 0 | 1 | 0.99951 | -0.0034046 | 0.4 | 1 | 1.1 | 0.9

## generator_data
GEN_BUS | PG | QG | QMAX | QMIN | VG | MBASE | GEN_STATUS | PMAX | PMIN
51 | 0.22266 | 0.056276 | 10 | -10 | 1 | 100 | 1 | 10 | 0

## branch_data
F_BUS | T_BUS | BR_R | BR_X | BR_B | RATE_A | RATE_B | RATE_C | TAP | SHIFT | BR_STATUS | ANGMIN | ANGMAX | P_in | Q_in | P_out | Q_out
1 | 2 | 1.6441 | 0.63235 | 1.6592e-09 | 0 | 0 | 0 | 0 | 0 | 1 | -90 | 90 | -0.014579 | -0.0036539 | 0.014583 | 0.0036552
2 | 4 | 2.8429 | 1.0934 | 2.869e-09 | 0 | 0 | 0 | 0 | 0 | 1 | -90 | 90 | -0.02917 | -0.0073112 | 0.029197 | 0.0073212
4 | 6 | 7.1763 | 2.7601 | 7.2421e-09 | 0 | 0 | 0 | 0 | 0 | 1 | -90 | 90 | -0.029197 | -0.0073212 | 0.029264 | 0.0073464
6 | 9 | 3.4362 | 1.3216 | 3.4677e-09 | 0 | 0 | 0 | 0 | 0 | 1 | -90 | 90 | -0.05206 | -0.01306 | 0.052162 | 0.013099
9 | 11 | 9.588 | 3.6877 | 9.676e-09 | 0 | 0 | 0 | 0 | 0 | 1 | -90 | 90 | -0.083089 | -0.020857 | 0.083813 | 0.021135
9 | 7 | 3.5192 | 1.3535 | 3.5515e-09 | 0 | 0 | 0 | 0 | 0 | 1 | -90 | 90 | 0.030926 | 0.0077584 | -0.030889 | -0.0077445
8 | 7 | 5.7877 | 2.226 | 5.8408e-09 | 0 | 0 | 0 | 0 | 0 | 1 | -90 | 90 | -0.020203 | -0.0050633 | 0.020229 | 0.0050727
11 | 12 | 3.5802 | 1.377 | 7.2261e-09 | 0 | 0 | 0 | 0 | 0 | 1 | -90 | 90 | -0.10897 | -0.027442 | 0.10943 | 0.027617
11 | 46 | 3.2152 | 1.2366 | 3.2447e-09 | 0 | 0 | 0 | 0 | 0 | 1 | -90 | 90 | 0.025158 | 0.0063074 | -0.025136 | -0.0062993
10 | 20 | 3.3935 | 1.3052 | 3.4247e-09 | 0 | 0 | 0 | 0 | 0 | 1 | -90 | 90 | -0.036232 | -0.0090953 | 0.036281 | 0.009114
10 | 19 | 7.9408 | 3.0542 | 8.0137e-09 | 0 | 0 | 0 | 0 | 0 | 1 | -90 | 90 | 0.036232 | 0.0090953 | -0.036116 | -0.0090517
20 | 42 | 31.6524 | 12.174 | 3.1943e-08 | 0 | 0 | 0 | 0 | 0 | 1 | -90 | 90 | 0.0011132 | 0.00027383 | -0.0011127 | -0.00027674
20 | 41 | 7.6707 | 2.9503 | 7.741e-09 | 0 | 0 | 0 | 0 | 0 | 1 | -90 | 90 | -0.037394 | -0.0093877 | 0.037513 | 0.0094326
12 | 14 | 6.2102 | 2.3885 | 1.2534e-08 | 0 | 0 | 0 | 0 | 0 | 1 | -90 | 90 | 0.097224 | 0.024608 | -0.096598 | -0.024368
12 | 51 | 0.63869 | 0.24565 | 1.2891e-09 | 0 | 0 | 0 | 0 | 0 | 1 | -90 | 90 | -0.20762 | -0.052467 | 0.20792 | 0.05258
12 | 55 | 4.0023 | 1.5393 | 4.039e-09 | 0 | 0 | 0 | 0 | 0 | 1 | -90 | 90 | 0.00096906 | 0.00024247 | -0.00096902 | -0.00024286
46 | 47 | 3.7964 | 1.4602 | 3.8313e-09 | 0 | 0 | 0 | 0 | 0 | 1 | -90 | 90 | 0.0028567 | 0.00071563 | -0.0028564 | -0.00071588
14 | 39 | 22.4069 | 8.618 | 2.2613e-08 | 0 | 0 | 0 | 0 | 0 | 1 | -90 | 90 | 0.041641 | 0.010512 | -0.041221 | -0.010352
14 | 13 | 9.9561 | 3.8293 | 1.0047e-08 | 0 | 0 | 0 | 0 | 0 | 1 | -90 | 90 | 0.054957 | 0.013856 | -0.054632 | -0.013732
51 | 50 | 1.6451 | 0.63271 | 1.6601e-09 | 0 | 0 | 0 | 0 | 0 | 1 | -90 | 90 | 0.014748 | 0.0036963 | -0.014744 | -0.003695
13 | 16 | 6.3602 | 2.4462 | 6.4185e-09 | 0 | 0 | 0 | 0 | 0 | 1 | -90 | 90 | 0.013334 | 0.0033415 | -0.013322 | -0.0033374
13 | 40 | 2.5792 | 0.992 | 2.6029e-09 | 0 | 0 | 0 | 0 | 0 | 1 | -90 | 90 | 0.041297 | 0.010391 | -0.041249 | -0.010372
16 | 18 | 19.2592 | 7.4074 | 1.9436e-08 | 0 | 0 | 0 | 0 | 0 | 1 | -90 | 90 | 0.0070813 | 0.0017741 | -0.0070707 | -0.0017719
16 | 15 | 12.9246 | 4.971 | 1.3043e-08 | 0 | 0 | 0 | 0 | 0 | 1 | -90 | 90 | 0.0062404 | 0.0015633 | -0.0062349 | -0.0015624
40 | 41 | 1.5424 | 0.59324 | 1.5566e-09 | 0 | 0 | 0 | 0 | 0 | 1 | -90 | 90 | 0.039733 | 0.0099925 | -0.039707 | -0.0099824
39 | 31 | 4.2335 | 1.6283 | 4.2723e-09 | 0 | 0 | 0 | 0 | 0 | 1 | -90 | 90 | 0.030869 | 0.0077578 | -0.030824 | -0.0077411
42 | 43 | 19.0857 | 7.3407 | 1.9261e-08 | 0 | 0 | 0 | 0 | 0 | 1 | -90 | 90 | 0.0011127 | 0.00027674 | -0.0011125 | -0.00027849
50 | 52 | 3.9459 | 1.5177 | 3.9821e-09 | 0 | 0 | 0 | 0 | 0 | 1 | -90 | 90 | 0.0050848 | 0.0012741 | -0.0050837 | -0.0012741
18 | 21 | 2.8072 | 1.0797 | 2.833e-09 | 0 | 0 | 0 | 0 | 0 | 1 | -90 | 90 | 0.0050222 | 0.0012585 | -0.0050214 | -0.0012585
15 | 17 | 4.0856 | 1.5714 | 4.1231e-09 | 0 | 0 | 0 | 0 | 0 | 1 | -90 | 90 | 0.0057395 | 0.0014383 | -0.005738 | -0.0014381
31 | 29 | 16.0391 | 6.1689 | 1.6186e-08 | 0 | 0 | 0 | 0 | 0 | 1 | -90 | 90 | 0.028553 | 0.0071721 | -0.028409 | -0.007118
43 | 44 | 3.3977 | 1.3068 | 3.4288e-09 | 0 | 0 | 0 | 0 | 0 | 1 | -90 | 90 | 0.00055641 | 0.00013912 | -0.0005564 | -0.00013945
22 | 23 | 1.0079 | 0.38767 | 1.0172e-09 | 0 | 0 | 0 | 0 | 0 | 1 | -90 | 90 | -0.0021396 | -0.00053624 | 0.0021396 | 0.00053616
23 | 24 | 3.4048 | 1.3095 | 3.4361e-09 | 0 | 0 | 0 | 0 | 0 | 1 | -90 | 90 | -0.0032324 | -0.00081006 | 0.0032328 | 0.00080989
24 | 33 | 3.4494 | 1.3267 | 3.4811e-09 | 0 | 0 | 0 | 0 | 0 | 1 | -90 | 90 | -0.0056366 | -0.0014123 | 0.0056378 | 0.0014125
33 | 34 | 1.8752 | 0.72125 | 1.8924e-09 | 0 | 0 | 0 | 0 | 0 | 1 | -90 | 90 | 0.0068496 | 0.0017141 | -0.0068486 | -0.0017139
33 | 30 | 1.7373 | 0.66819 | 1.7532e-09 | 0 | 0 | 0 | 0 | 0 | 1 | -90 | 90 | -0.012487 | -0.0031265 | 0.01249 | 0.0031275
34 | 35 | 7.5517 | 2.9045 | 7.621e-09 | 0 | 0 | 0 | 0 | 0 | 1 | -90 | 90 | 0.00078701 | 0.00019465 | -0.00078696 | -0.00019535
30 | 29 | 7.3743 | 2.8363 | 7.442e-09 | 0 | 0 | 0 | 0 | 0 | 1 | -90 | 90 | -0.014596 | -0.0036553 | 0.014614 | 0.0036614
25 | 26 | 3.0691 | 1.1804 | 3.0973e-09 | 0 | 0 | 0 | 0 | 0 | 1 | -90 | 90 | -0.0020103 | -0.00050383 | 0.0020104 | 0.00050359
26 | 28 | 2.7385 | 1.0533 | 2.7636e-09 | 0 | 0 | 0 | 0 | 0 | 1 | -90 | 90 | -0.0036158 | -0.00090595 | 0.0036162 | 0.00090584
28 | 29 | 3.3799 | 1.2999 | 3.4109e-09 | 0 | 0 | 0 | 0 | 0 | 1 | -90 | 90 | -0.0056505 | -0.0014157 | 0.0056517 | 0.0014158
29 | 32 | 13.5288 | 5.2034 | 1.3653e-08 | 0 | 0 | 0 | 0 | 0 | 1 | -90 | 90 | 0.0081432 | 0.0020408 | -0.0081331 | -0.0020382
32 | 37 | 4.3918 | 1.6892 | 4.4321e-09 | 0 | 0 | 0 | 0 | 0 | 1 | -90 | 90 | 0.0081331 | 0.0020382 | -0.0081299 | -0.0020374
37 | 38 | 2.0717 | 0.79682 | 2.0907e-09 | 0 | 0 | 0 | 0 | 0 | 1 | -90 | 90 | 0.0027248 | 0.00068275 | -0.0027247 | -0.00068288
35 | 36 | 19.8867 | 7.6487 | 2.0069e-08 | 0 | 0 | 0 | 0 | 0 | 1 | -90 | 90 | 0.00078696 | 0.00019535 | -0.00078682 | -0.0001972