## bus_data
BUS_I | BUS_TYPE | Pd | Qd | Gs | Bs | area | Vm | Va | baseKV | zone | Vmax | Vmin
1 | 1 | 0.021291 | 0.0053361 | 0 | 0 | 1 | 0.9898 | -0.071351 | 0.4 | 1 | 1.1 | 0.9
2 | 1 | 0.022514 | 0.0056425 | 0 | 0 | 1 | 0.99365 | -0.044286 | 0.4 | 1 | 1.1 | 0.9
3 | 1 | 0 | 0 | 0 | 0 | 1 | 0.98748 | -0.087724 | 0.4 | 1 | 1.1 | 0.9
4 | 1 | 0 | 0 | 0 | 0 | 1 | 0.99398 | -0.04197 | 0.4 | 1 | 1.1 | 0.9
5 | 1 | 0.022166 | 0.0055552 | 0 | 0 | 1 | 0.98578 | -0.099759 | 0.4 | 1 | 1.1 | 0.9
6 | 1 | 0.02062 | 0.0051678 | 0 | 0 | 1 | 0.99791 | -0.014542 | 0.4 | 1 | 1.1 | 0.9
9 | 1 | 0.022585 | 0.0056603 | 0 | 0 | 1 | 0.9857 | -0.10038 | 0.4 | 1 | 1.1 | 0.9
7 | 3 | 0 | 0 | 0 | 0 | 1 | 1 | 0 | 0.4 | 1 | 1.1 | 0.9
17 | 1 | 0.017499 | 0.0043856 | 0 | 0 | 1 | 0.99751 | -0.017334 | 0.4 | 1 | 1.1 | 0.9
8 | 1 | 0 | 0 | 0 | 0 | 1 | 0.9966 | -0.023755 | 0.4 | 1 | 1.1 | 0.9
15 | 1 | 0.019684 | 0.0049332 | 0 | 0 | 1 | 0.99525 | -0.033252 | 0.4 | 1 | 1.1 | 0.9
13 | 1 | 0.01814 | 0.0045463 | 0 | 0 | 1 | 0.99578 | -0.029512 | 0.4 | 1 | 1.1 | 0.9
16 | 1 | 0.0052745 | 0.0013219 | 0 | 0 | 1 | 0.99345 | -0.045902 | 0.4 | 1 | 1.1 | 0.9
10 | 1 | 0 | 0 | 0 | 0 | 1 | 0.99279 | -0.05054 | 0.4 | 1 | 1.1 | 0.9
11 | 1 | 0.0088282 | 0.0022126 | 0 | 0 | 1 | 0.99332 | -0.04679 | 0.4 | 1 | 1.1 | 0.9
12 | 1 | 0.024345 | 0.0061014 | 0 | 0 | 1 | 0.99217 | -0.054873 | 0.4 | 1 | 1.1 | 0.9

## generator_data
GEN_BUS | PG | QG | QMAX | QMIN | VG | MBASE | GEN_STATUS | PMAX | PMIN
7 | 0.20445 | 0.051438 | 10 | -10 | 1 | 100 | 1 | 10 | 0

## branch_data
F_BUS | T_BUS | BR_R | BR_X | BR_B | RATE_A | RATE_B | RATE_C | TAP | SHIFT | BR_STATUS | ANGMIN | ANGMAX | P_in | Q_in | P_out | Q_out
1 | 2 | 5.2494 | 2.019 | 5.2976e-09 | 0 | 0 | 0 | 0 | 0 | 1 | -90 | 90 | -0.06622 | -0.016619 | 0.06647 | 0.016715
1 | 3 | 4.6577 | 1.7914 | 4.7004e-09 | 0 | 0 | 0 | 0 | 0 | 1 | -90 | 90 | 0.044929 | 0.011283 | -0.044827 | -0.011245
2 | 4 | 0.33649 | 0.12942 | 3.3958e-10 | 0 | 0 | 0 | 0 | 0 | 1 | -90 | 90 | -0.088984 | -0.022358 | 0.089013 | 0.022369
3 | 5 | 3.4099 | 1.3115 | 3.4412e-09 | 0 | 0 | 0 | 0 | 0 | 1 | -90 | 90 | 0.044827 | 0.011245 | -0.044752 | -0.011216
4 | 6 | 4.0012 | 1.5389 | 4.0379e-09 | 0 | 0 | 0 | 0 | 0 | 1 | -90 | 90 | -0.089013 | -0.022368 | 0.089354 | 0.022499
5 | 9 | 0.34788 | 0.1338 | 3.5107e-10 | 0 | 0 | 0 | 0 | 0 | 1 | -90 | 90 | 0.022587 | 0.005661 | -0.022585 | -0.0056603
6 | 7 | 1.492 | 0.57386 | 3.0114e-09 | 0 | 0 | 0 | 0 | 0 | 1 | -90 | 90 | -0.12748 | -0.032055 | 0.12774 | 0.032154
6 | 17 | 2.0683 | 0.7955 | 2.0873e-09 | 0 | 0 | 0 | 0 | 0 | 1 | -90 | 90 | 0.017506 | 0.004388 | -0.017499 | -0.0043856
7 | 8 | 4.0423 | 1.5548 | 4.0794e-09 | 0 | 0 | 0 | 0 | 0 | 1 | -90 | 90 | 0.076714 | 0.019284 | -0.076461 | -0.019187
8 | 15 | 2.1105 | 0.81172 | 2.1298e-09 | 0 | 0 | 0 | 0 | 0 | 1 | -90 | 90 | 0.058307 | 0.014636 | -0.05823 | -0.014606
8 | 13 | 4.1023 | 1.5778 | 4.1399e-09 | 0 | 0 | 0 | 0 | 0 | 1 | -90 | 90 | 0.018154 | 0.0045514 | -0.01814 | -0.0045463
15 | 16 | 4.2367 | 1.6295 | 4.2756e-09 | 0 | 0 | 0 | 0 | 0 | 1 | -90 | 90 | 0.038547 | 0.0096731 | -0.038479 | -0.0096475
16 | 11 | 0.34428 | 0.13242 | 3.4744e-10 | 0 | 0 | 0 | 0 | 0 | 1 | -90 | 90 | 0.033205 | 0.0083256 | -0.0332 | -0.008324
10 | 11 | 1.9786 | 0.761 | 1.9968e-09 | 0 | 0 | 0 | 0 | 0 | 1 | -90 | 90 | -0.02436 | -0.0061068 | 0.024372 | 0.0061115
10 | 12 | 2.2833 | 0.87819 | 2.3042e-09 | 0 | 0 | 0 | 0 | 0 | 1 | -90 | 90 | 0.02436 | 0.0061068 | -0.024345 | -0.0061014