## bus_data
BUS_I | BUS_TYPE | Pd | Qd | Gs | Bs | area | Vm | Va | baseKV | zone | Vmax | Vmin
1 | 1 | 0.098962 | 0.024802 | 0 | 0 | 1 | 0.99616 | -0.026894 | 0.4 | 1 | 1.1 | 0.9
2 | 1 | 0 | 0 | 0 | 0 | 1 | 0.99773 | -0.015885 | 0.4 | 1 | 1.1 | 0.9
3 | 3 | 0 | 0 | 0 | 0 | 1 | 1 | 0 | 0.4 | 1 | 1.1 | 0.9
9 | 1 | 0.095234 | 0.023868 | 0 | 0 | 1 | 0.99954 | -0.0032565 | 0.4 | 1 | 1.1 | 0.9
6 | 1 | 0 | 0 | 0 | 0 | 1 | 0.99894 | -0.0074306 | 0.4 | 1 | 1.1 | 0.9
8 | 1 | 0 | 0 | 0 | 0 | 1 | 0.99948 | -0.0036433 | 0.4 | 1 | 1.1 | 0.9
4 | 1 | 0.0029802 | 0.00074691 | 0 | 0 | 1 | 0.99875 | -0.008778 | 0.4 | 1 | 1.1 | 0.9
7 | 1 | 0 | 0 | 0 | 0 | 1 | 0.9974 | -0.018322 | 0.4 | 1 | 1.1 | 0.9
10 | 1 | 0.0044788 | 0.0011225 | 0 | 0 | 1 | 0.9969 | -0.021782 | 0.4 | 1 | 1.1 | 0.9

## generator_data
GEN_BUS | PG | QG | QMAX | QMIN | VG | MBASE | GEN_STATUS | PMAX | PMIN
3 | 0.20208 | 0.050697 | 10 | -10 | 1 | 100 | 1 | 10 | 0

## branch_data
F_BUS | T_BUS | BR_R | BR_X | BR_B | RATE_A | RATE_B | RATE_C | TAP | SHIFT | BR_STATUS | ANGMIN | ANGMAX | P_in | Q_in | P_out | Q_out
1 | 2 | 1.4402 | 0.55392 | 1.4534e-09 | 0 | 0 | 0 | 0 | 0 | 1 | -90 | 90 | -0.098962 | -0.024802 | 0.099113 | 0.02486
2 | 3 | 2.086 | 0.8023 | 2.1051e-09 | 0 | 0 | 0 | 0 | 0 | 1 | -90 | 90 | -0.099113 | -0.02486 | 0.099332 | 0.024944
3 | 9 | 0.41264 | 0.15871 | 4.1643e-10 | 0 | 0 | 0 | 0 | 0 | 1 | -90 | 90 | 0.10275 | 0.025753 | -0.10271 | -0.025735
9 | 8 | 0.66977 | 0.2576 | 6.7591e-10 | 0 | 0 | 0 | 0 | 0 | 1 | -90 | 90 | 0.0074728 | 0.0018671 | -0.0074724 | -0.001867
6 | 8 | 16.4683 | 6.334 | 1.6619e-08 | 0 | 0 | 0 | 0 | 0 | 1 | -90 | 90 | -0.0029808 | -0.00074654 | 0.0029823 | 0.00074548
6 | 4 | 5.871 | 2.2581 | 5.9248e-09 | 0 | 0 | 0 | 0 | 0 | 1 | -90 | 90 | 0.0029808 | 0.00074654 | -0.0029802 | -0.00074691
8 | 7 | 42.3359 | 16.283 | 4.2724e-08 | 0 | 0 | 0 | 0 | 0 | 1 | -90 | 90 | 0.0044901 | 0.0011216 | -0.004481 | -0.0011223
7 | 10 | 9.9974 | 3.8452 | 1.0089e-08 | 0 | 0 | 0 | 0 | 0 | 1 | -90 | 90 | 0.004481 | 0.0011223 | -0.0044788 | -0.0011225