## bus_data
BUS_I | BUS_TYPE | Pd | Qd | Gs | Bs | area | Vm | Va | baseKV | zone | Vmax | Vmin
1 | 1 | 0.0042997 | 0.0010776 | 0 | 0 | 1 | 0.99604 | -0.027711 | 0.4 | 1 | 1.1 | 0.9
2 | 1 | 0 | 0 | 0 | 0 | 1 | 0.99537 | -0.032441 | 0.4 | 1 | 1.1 | 0.9
3 | 1 | 0 | 0 | 0 | 0 | 1 | 0.99857 | -0.010021 | 0.4 | 1 | 1.1 | 0.9
4 | 1 | 0.0032644 | 0.00081812 | 0 | 0 | 1 | 0.995 | -0.03505 | 0.4 | 1 | 1.1 | 0.9
5 | 1 | 0.0037536 | 0.00094073 | 0 | 0 | 1 | 0.99461 | -0.037765 | 0.4 | 1 | 1.1 | 0.9
6 | 1 | 0 | 0 | 0 | 0 | 1 | 0.99952 | -0.0033357 | 0.4 | 1 | 1.1 | 0.9
7 | 1 | 0.0082804 | 0.0020753 | 0 | 0 | 1 | 0.99803 | -0.013799 | 0.4 | 1 | 1.1 | 0.9
37 | 1 | 0.0013585 | 0.00034046 | 0 | 0 | 1 | 0.99499 | -0.03511 | 0.4 | 1 | 1.1 | 0.9
32 | 1 | 0.0031769 | 0.00079622 | 0 | 0 | 1 | 0.99429 | -0.040016 | 0.4 | 1 | 1.1 | 0.9
10 | 1 | 0.0083422 | 0.0020907 | 0 | 0 | 1 | 0.99844 | -0.010913 | 0.4 | 1 | 1.1 | 0.9
21 | 3 | 0.0054175 | 0.0013578 | 0 | 0 | 1 | 1 | 0 | 0.4 | 1 | 1.1 | 0.9
19 | 1 | 0.0042884 | 0.0010748 | 0 | 0 | 1 | 0.99758 | -0.016963 | 0.4 | 1 | 1.1 | 0.9
35 | 1 | 0.0037696 | 0.00094476 | 0 | 0 | 1 | 0.99485 | -0.036102 | 0.4 | 1 | 1.1 | 0.9
30 | 1 | 0.0040051 | 0.0010038 | 0 | 0 | 1 | 0.99384 | -0.04319 | 0.4 | 1 | 1.1 | 0.9
8 | 1 | 0.0064159 | 0.001608 | 0 | 0 | 1 | 0.99824 | -0.012316 | 0.4 | 1 | 1.1 | 0.9
22 | 1 | 0.0082553 | 0.002069 | 0 | 0 | 1 | 0.99868 | -0.0091772 | 0.4 | 1 | 1.1 | 0.9
20 | 1 | 0.0055887 | 0.0014007 | 0 | 0 | 1 | 0.99752 | -0.017389 | 0.4 | 1 | 1.1 | 0.9
9 | 1 | 0.0040085 | 0.0010046 | 0 | 0 | 1 | 0.9975 | -0.017484 | 0.4 | 1 | 1.1 | 0.9
11 | 1 | 0.0075631 | 0.0018955 | 0 | 0 | 1 | 0.99711 | -0.020214 | 0.4 | 1 | 1.1 | 0.9
12 | 1 | 0.0081246 | 0.0020362 | 0 | 0 | 1 | 0.99704 | -0.020709 | 0.4 | 1 | 1.1 | 0.9
29 | 1 | 0.0041154 | 0.0010314 | 0 | 0 | 1 | 0.99692 | -0.021555 | 0.4 | 1 | 1.1 | 0.9
13 | 1 | 0.016944 | 0.0042465 | 0 | 0 | 1 | 0.98591 | -0.098818 | 0.4 | 1 | 1.1 | 0.9
14 | 1 | 0.0096348 | 0.0024147 | 0 | 0 | 1 | 0.98476 | -0.10696 | 0.4 | 1 | 1.1 | 0.9
15 | 1 | 0 | 0 | 0 | 0 | 1 | 0.98965 | -0.072362 | 0.4 | 1 | 1.1 | 0.9
16 | 1 | 0.010304 | 0.0025824 | 0 | 0 | 1 | 0.98414 | -0.11134 | 0.4 | 1 | 1.1 | 0.9
17 | 1 | 0.016306 | 0.0040866 | 0 | 0 | 1 | 0.99347 | -0.045476 | 0.4 | 1 | 1.1 | 0.9
18 | 1 | 0.0039079 | 0.00097941 | 0 | 0 | 1 | 0.98928 | -0.074938 | 0.4 | 1 | 1.1 | 0.9
23 | 1 | 0.0071682 | 0.0017965 | 0 | 0 | 1 | 0.99744 | -0.017795 | 0.4 | 1 | 1.1 | 0.9
25 | 1 | 0.0052087 | 0.0013054 | 0 | 0 | 1 | 0.98867 | -0.079315 | 0.4 | 1 | 1.1 | 0.9
24 | 1 | 0.007139 | 0.0017892 | 0 | 0 | 1 | 0.98863 | -0.079543 | 0.4 | 1 | 1.1 | 0.9
28 | 1 | 0.0042884 | 0.0010748 | 0 | 0 | 1 | 0.99748 | -0.017669 | 0.4 | 1 | 1.1 | 0.9
26 | 1 | 0 | 0 | 0 | 0 | 1 | 0.98839 | -0.081247 | 0.4 | 1 | 1.1 | 0.9
27 | 1 | 0.0048339 | 0.0012115 | 0 | 0 | 1 | 0.98818 | -0.082771 | 0.4 | 1 | 1.1 | 0.9
31 | 1 | 0.0029075 | 0.00072869 | 0 | 0 | 1 | 0.99331 | -0.046883 | 0.4 | 1 | 1.1 | 0.9
33 | 1 | 0.0046544 | 0.0011665 | 0 | 0 | 1 | 0.99249 | -0.052692 | 0.4 | 1 | 1.1 | 0.9
39 | 1 | 0.0047465 | 0.0011896 | 0 | 0 | 1 | 0.99237 | -0.053541 | 0.4 | 1 | 1.1 | 0.9
34 | 1 | 0.0040757 | 0.0010215 | 0 | 0 | 1 | 0.99457 | -0.03807 | 0.4 | 1 | 1.1 | 0.9
36 | 1 | 0 | 0 | 0 | 0 | 1 | 0.9943 | -0.039967 | 0.4 | 1 | 1.1 | 0.9
38 | 1 | 0.0030667 | 0.00076859 | 0 | 0 | 1 | 0.99404 | -0.041781 | 0.4 | 1 | 1.1 | 0.9
40 | 1 | 0.0025049 | 0.00062779 | 0 | 0 | 1 | 0.99395 | -0.042437 | 0.4 | 1 | 1.1 | 0.9

## generator_data
GEN_BUS | PG | QG | QMAX | QMIN | VG | MBASE | GEN_STATUS | PMAX | PMIN
21 | 0.20303 | 0.051046 | 10 | -10 | 1 | 100 | 1 | 10 | 0

## branch_data
F_BUS | T_BUS | BR_R | BR_X | BR_B | RATE_A | RATE_B | RATE_C | TAP | SHIFT | BR_STATUS | ANGMIN | ANGMAX | P_in | Q_in | P_out | Q_out
1 | 2 | 1.4781 | 0.5685 | 1.4917e-09 | 0 | 0 | 0 | 0 | 0 | 1 | -90 | 90 | 0.04137 | 0.010375 | -0.041343 | -0.010364
1 | 3 | 5.0234 | 1.9321 | 5.0695e-09 | 0 | 0 | 0 | 0 | 0 | 1 | -90 | 90 | -0.04567 | -0.011452 | 0.045782 | 0.011495
2 | 4 | 1.8636 | 0.71677 | 1.8807e-09 | 0 | 0 | 0 | 0 | 0 | 1 | -90 | 90 | 0.018054 | 0.0045236 | -0.018047 | -0.0045213
2 | 5 | 2.9522 | 1.1355 | 2.9793e-09 | 0 | 0 | 0 | 0 | 0 | 1 | -90 | 90 | 0.023289 | 0.0058407 | -0.023272 | -0.0058344
3 | 6 | 1.2766 | 0.491 | 1.2883e-09 | 0 | 0 | 0 | 0 | 0 | 1 | -90 | 90 | -0.068247 | -0.017127 | 0.06831 | 0.017151
3 | 7 | 2.1847 | 0.84027 | 2.2048e-09 | 0 | 0 | 0 | 0 | 0 | 1 | -90 | 90 | 0.022465 | 0.005632 | -0.022453 | -0.0056277
4 | 37 | 0.052201 | 0.020077 | 5.268e-11 | 0 | 0 | 0 | 0 | 0 | 1 | -90 | 90 | 0.014783 | 0.0037032 | -0.014783 | -0.0037032
5 | 32 | 1.4862 | 0.57162 | 1.4998e-09 | 0 | 0 | 0 | 0 | 0 | 1 | -90 | 90 | 0.019518 | 0.0048936 | -0.019512 | -0.0048914
6 | 10 | 2.5533 | 0.98206 | 2.5768e-09 | 0 | 0 | 0 | 0 | 0 | 1 | -90 | 90 | 0.038642 | 0.0096932 | -0.038601 | -0.0096778
6 | 21 | 0.40718 | 0.15661 | 8.2184e-10 | 0 | 0 | 0 | 0 | 0 | 1 | -90 | 90 | -0.10695 | -0.026844 | 0.107 | 0.026863
7 | 19 | 2.8963 | 1.1139 | 2.9228e-09 | 0 | 0 | 0 | 0 | 0 | 1 | -90 | 90 | 0.014172 | 0.0035524 | -0.014166 | -0.0035504
37 | 35 | 0.95194 | 0.36613 | 9.6068e-10 | 0 | 0 | 0 | 0 | 0 | 1 | -90 | 90 | 0.013425 | 0.0033627 | -0.013423 | -0.0033621
32 | 30 | 2.5027 | 0.96257 | 2.5257e-09 | 0 | 0 | 0 | 0 | 0 | 1 | -90 | 90 | 0.016335 | 0.0040952 | -0.016328 | -0.0040927
10 | 8 | 0.6025 | 0.23173 | 6.0803e-10 | 0 | 0 | 0 | 0 | 0 | 1 | -90 | 90 | 0.030259 | 0.0075871 | -0.030253 | -0.0075849
21 | 22 | 1.3304 | 0.51168 | 1.3426e-09 | 0 | 0 | 0 | 0 | 0 | 1 | -90 | 90 | 0.090608 | 0.022825 | -0.090492 | -0.022781
19 | 20 | 0.55886 | 0.21495 | 5.6399e-10 | 0 | 0 | 0 | 0 | 0 | 1 | -90 | 90 | 0.0098778 | 0.0024756 | -0.0098773 | -0.0024754
35 | 34 | 2.6239 | 1.0092 | 2.648e-09 | 0 | 0 | 0 | 0 | 0 | 1 | -90 | 90 | 0.009653 | 0.0024173 | -0.0096504 | -0.0024166
30 | 31 | 3.8551 | 1.4827 | 3.8904e-09 | 0 | 0 | 0 | 0 | 0 | 1 | -90 | 90 | 0.012323 | 0.0030889 | -0.012317 | -0.0030869
8 | 9 | 2.8141 | 1.0823 | 2.8399e-09 | 0 | 0 | 0 | 0 | 0 | 1 | -90 | 90 | 0.023837 | 0.0059769 | -0.02382 | -0.0059706
22 | 23 | 1.3723 | 0.5278 | 1.3849e-09 | 0 | 0 | 0 | 0 | 0 | 1 | -90 | 90 | 0.082237 | 0.020712 | -0.082138 | -0.020674
20 | 28 | 0.84639 | 0.32554 | 8.5416e-10 | 0 | 0 | 0 | 0 | 0 | 1 | -90 | 90 | 0.0042886 | 0.0010748 | -0.0042884 | -0.0010748
9 | 11 | 1.7858 | 0.68683 | 1.8021e-09 | 0 | 0 | 0 | 0 | 0 | 1 | -90 | 90 | 0.019812 | 0.004966 | -0.019804 | -0.0049633
11 | 12 | 0.52412 | 0.20159 | 5.2893e-10 | 0 | 0 | 0 | 0 | 0 | 1 | -90 | 90 | 0.012241 | 0.0030678 | -0.01224 | -0.0030675
12 | 29 | 2.6612 | 1.0236 | 2.6857e-09 | 0 | 0 | 0 | 0 | 0 | 1 | -90 | 90 | 0.0041159 | 0.0010313 | -0.0041154 | -0.0010314
13 | 14 | 5.1654 | 1.9867 | 5.2128e-09 | 0 | 0 | 0 | 0 | 0 | 1 | -90 | 90 | 0.019967 | 0.0050071 | -0.019945 | -0.004999
13 | 15 | 9.1138 | 3.5053 | 9.1975e-09 | 0 | 0 | 0 | 0 | 0 | 1 | -90 | 90 | -0.036911 | -0.0092537 | 0.037047 | 0.009305
14 | 16 | 5.3654 | 2.0636 | 5.4146e-09 | 0 | 0 | 0 | 0 | 0 | 1 | -90 | 90 | 0.01031 | 0.0025843 | -0.010304 | -0.0025824
15 | 17 | 5.9367 | 2.2833 | 5.9912e-09 | 0 | 0 | 0 | 0 | 0 | 1 | -90 | 90 | -0.058157 | -0.014597 | 0.058375 | 0.01468
15 | 18 | 1.5573 | 0.59895 | 1.5716e-09 | 0 | 0 | 0 | 0 | 0 | 1 | -90 | 90 | 0.02111 | 0.0052921 | -0.021102 | -0.0052893
17 | 23 | 4.8083 | 1.8494 | 4.8524e-09 | 0 | 0 | 0 | 0 | 0 | 1 | -90 | 90 | -0.074681 | -0.018767 | 0.074969 | 0.018877
18 | 25 | 3.2437 | 1.2476 | 3.2735e-09 | 0 | 0 | 0 | 0 | 0 | 1 | -90 | 90 | 0.017195 | 0.0043099 | -0.017184 | -0.0043062
25 | 24 | 0.24238 | 0.093221 | 2.446e-10 | 0 | 0 | 0 | 0 | 0 | 1 | -90 | 90 | 0.011975 | 0.0030008 | -0.011975 | -0.0030007
24 | 26 | 4.4842 | 1.7247 | 4.5253e-09 | 0 | 0 | 0 | 0 | 0 | 1 | -90 | 90 | 0.004836 | 0.0012115 | -0.0048349 | -0.0012115
26 | 27 | 4.0077 | 1.5414 | 4.0444e-09 | 0 | 0 | 0 | 0 | 0 | 1 | -90 | 90 | 0.0048349 | 0.0012115 | -0.0048339 | -0.0012115
31 | 33 | 7.9314 | 3.0505 | 8.0041e-09 | 0 | 0 | 0 | 0 | 0 | 1 | -90 | 90 | 0.009409 | 0.0023582 | -0.0094015 | -0.0023561
33 | 39 | 2.2945 | 0.88248 | 2.3155e-09 | 0 | 0 | 0 | 0 | 0 | 1 | -90 | 90 | 0.0047471 | 0.0011896 | -0.0047465 | -0.0011896
34 | 36 | 4.3723 | 1.6816 | 4.4124e-09 | 0 | 0 | 0 | 0 | 0 | 1 | -90 | 90 | 0.0055747 | 0.0013951 | -0.0055732 | -0.001395
36 | 38 | 7.6102 | 2.927 | 7.68e-09 | 0 | 0 | 0 | 0 | 0 | 1 | -90 | 90 | 0.0030675 | 0.00076812 | -0.0030667 | -0.00076859
36 | 40 | 12.6704 | 4.8732 | 1.2787e-08 | 0 | 0 | 0 | 0 | 0 | 1 | -90 | 90 | 0.0025058 | 0.00062686 | -0.0025049 | -0.00062779