## bus_data
BUS_I | BUS_TYPE | Pd | Qd | Gs | Bs | area | Vm | Va | baseKV | zone | Vmax | Vmin
1 | 1 | 0.001593 | 0.00039924 | 0 | 0 | 1 | 0.98761 | -0.086228 | 0.4 | 1 | 1.1 | 0.9
2 | 1 | 0.0040658 | 0.001019 | 0 | 0 | 1 | 0.99072 | -0.064425 | 0.4 | 1 | 1.1 | 0.9
3 | 1 | 0.012408 | 0.0031098 | 0 | 0 | 1 | 0.98665 | -0.092978 | 0.4 | 1 | 1.1 | 0.9
9 | 1 | 0.0062563 | 0.001568 | 0 | 0 | 1 | 0.9948 | -0.035988 | 0.4 | 1 | 1.1 | 0.9
16 | 1 | 0.0054626 | 0.0013691 | 0 | 0 | 1 | 0.98712 | -0.089754 | 0.4 | 1 | 1.1 | 0.9
4 | 1 | 0.0053771 | 0.0013476 | 0 | 0 | 1 | 0.98651 | -0.093981 | 0.4 | 1 | 1.1 | 0.9
5 | 1 | 0 | 0 | 0 | 0 | 1 | 0.9856 | -0.10041 | 0.4 | 1 | 1.1 | 0.9
6 | 1 | 0.0047314 | 0.0011858 | 0 | 0 | 1 | 0.99808 | -0.013214 | 0.4 | 1 | 1.1 | 0.9
7 | 1 | 0.0055356 | 0.0013874 | 0 | 0 | 1 | 0.99679 | -0.022175 | 0.4 | 1 | 1.1 | 0.9
8 | 3 | 0.0071863 | 0.0018011 | 0 | 0 | 1 | 1 | 0 | 0.4 | 1 | 1.1 | 0.9
17 | 1 | 0 | 0 | 0 | 0 | 1 | 0.98477 | -0.10643 | 0.4 | 1 | 1.1 | 0.9
19 | 1 | 0 | 0 | 0 | 0 | 1 | 0.98416 | -0.11072 | 0.4 | 1 | 1.1 | 0.9
25 | 1 | 0.014304 | 0.0035848 | 0 | 0 | 1 | 0.98249 | -0.12266 | 0.4 | 1 | 1.1 | 0.9
45 | 1 | 0 | 0 | 0 | 0 | 1 | 0.98399 | -0.11194 | 0.4 | 1 | 1.1 | 0.9
26 | 1 | 0.010079 | 0.0025261 | 0 | 0 | 1 | 0.98164 | -0.12871 | 0.4 | 1 | 1.1 | 0.9
44 | 1 | 0.0011638 | 0.00029167 | 0 | 0 | 1 | 0.98386 | -0.11293 | 0.4 | 1 | 1.1 | 0.9
21 | 1 | 0 | 0 | 0 | 0 | 1 | 0.98146 | -0.12973 | 0.4 | 1 | 1.1 | 0.9
10 | 1 | 0 | 0 | 0 | 0 | 1 | 0.9992 | -0.0055858 | 0.4 | 1 | 1.1 | 0.9
32 | 1 | 0 | 0 | 0 | 0 | 1 | 0.98078 | -0.13454 | 0.4 | 1 | 1.1 | 0.9
29 | 1 | 0 | 0 | 0 | 0 | 1 | 0.98124 | -0.13132 | 0.4 | 1 | 1.1 | 0.9
20 | 1 | 0.0094739 | 0.0023744 | 0 | 0 | 1 | 0.97964 | -0.14267 | 0.4 | 1 | 1.1 | 0.9
28 | 1 | 0 | 0 | 0 | 0 | 1 | 0.98074 | -0.13488 | 0.4 | 1 | 1.1 | 0.9
30 | 1 | 0.0027172 | 0.00068098 | 0 | 0 | 1 | 0.98047 | -0.13681 | 0.4 | 1 | 1.1 | 0.9
27 | 1 | 0.0047801 | 0.001198 | 0 | 0 | 1 | 0.98098 | -0.13314 | 0.4 | 1 | 1.1 | 0.9
22 | 1 | 0.014967 | 0.0037512 | 0 | 0 | 1 | 0.99874 | -0.0087995 | 0.4 | 1 | 1.1 | 0.9
23 | 1 | 0.006971 | 0.0017471 | 0 | 0 | 1 | 0.99842 | -0.011096 | 0.4 | 1 | 1.1 | 0.9
13 | 1 | 0.0066329 | 0.0016624 | 0 | 0 | 1 | 0.97786 | -0.15542 | 0.4 | 1 | 1.1 | 0.9
15 | 1 | 0.015064 | 0.0037754 | 0 | 0 | 1 | 0.9789 | -0.14799 | 0.4 | 1 | 1.1 | 0.9
11 | 1 | 0.013876 | 0.0034777 | 0 | 0 | 1 | 0.97742 | -0.15853 | 0.4 | 1 | 1.1 | 0.9
12 | 1 | 0.0067526 | 0.0016924 | 0 | 0 | 1 | 0.97696 | -0.16189 | 0.4 | 1 | 1.1 | 0.9
14 | 1 | 0 | 0 | 0 | 0 | 1 | 0.97672 | -0.16357 | 0.4 | 1 | 1.1 | 0.9
46 | 1 | 0.0083645 | 0.0020963 | 0 | 0 | 1 | 0.97621 | -0.16724 | 0.4 | 1 | 1.1 | 0.9
33 | 1 | 0 | 0 | 0 | 0 | 1 | 0.97908 | -0.14675 | 0.4 | 1 | 1.1 | 0.9
35 | 1 | 0 | 0 | 0 | 0 | 1 | 0.9795 | -0.14374 | 0.4 | 1 | 1.1 | 0.9
41 | 1 | 0.0035882 | 0.00089928 | 0 | 0 | 1 | 0.97906 | -0.14688 | 0.4 | 1 | 1.1 | 0.9
34 | 1 | 0.0043625 | 0.0010934 | 0 | 0 | 1 | 0.97989 | -0.1409 | 0.4 | 1 | 1.1 | 0.9
31 | 1 | 0 | 0 | 0 | 0 | 1 | 0.98074 | -0.13487 | 0.4 | 1 | 1.1 | 0.9
39 | 1 | 0.0023207 | 0.00058163 | 0 | 0 | 1 | 0.98043 | -0.13707 | 0.4 | 1 | 1.1 | 0.9
37 | 1 | 0.0048532 | 0.0012163 | 0 | 0 | 1 | 0.98056 | -0.13614 | 0.4 | 1 | 1.1 | 0.9
36 | 1 | 0.0067586 | 0.0016939 | 0 | 0 | 1 | 0.97925 | -0.14552 | 0.4 | 1 | 1.1 | 0.9
42 | 1 | 0.0049336 | 0.0012365 | 0 | 0 | 1 | 0.97893 | -0.14778 | 0.4 | 1 | 1.1 | 0.9
40 | 1 | 0.0042948 | 0.0010764 | 0 | 0 | 1 | 0.97907 | -0.14678 | 0.4 | 1 | 1.1 | 0.9

## generator_data
GEN_BUS | PG | QG | QMAX | QMIN | VG | MBASE | GEN_STATUS | PMAX | PMIN
8 | 0.20185 | 0.050974 | 10 | -10 | 1 | 100 | 1 | 10 | 0

## branch_data
F_BUS | T_BUS | BR_R | BR_X | BR_B | RATE_A | RATE_B | RATE_C | TAP | SHIFT | BR_STATUS | ANGMIN | ANGMAX | P_in | Q_in | P_out | Q_out
1 | 2 | 2.3508 | 0.90416 | 4.7448e-09 | 0 | 0 | 0 | 0 | 0 | 1 | -90 | 90 | -0.11904 | -0.029948 | 0.1194 | 0.030087
1 | 3 | 0.73475 | 0.2826 | 1.483e-09 | 0 | 0 | 0 | 0 | 0 | 1 | -90 | 90 | 0.11745 | 0.029549 | -0.11734 | -0.029506
2 | 9 | 2.381 | 0.91578 | 4.8058e-09 | 0 | 0 | 0 | 0 | 0 | 1 | -90 | 90 | -0.15471 | -0.038962 | 0.15533 | 0.039199
2 | 16 | 10.392 | 3.9969 | 1.0487e-08 | 0 | 0 | 0 | 0 | 0 | 1 | -90 | 90 | 0.031243 | 0.0078558 | -0.031133 | -0.0078146
3 | 4 | 2.3659 | 0.90998 | 2.3877e-09 | 0 | 0 | 0 | 0 | 0 | 1 | -90 | 90 | 0.0053778 | 0.0013477 | -0.0053771 | -0.0013476
3 | 5 | 0.95277 | 0.36645 | 9.6151e-10 | 0 | 0 | 0 | 0 | 0 | 1 | -90 | 90 | 0.099552 | 0.025049 | -0.099449 | -0.025009
9 | 7 | 1.118 | 0.42999 | 2.2565e-09 | 0 | 0 | 0 | 0 | 0 | 1 | -90 | 90 | -0.16159 | -0.040767 | 0.1619 | 0.040887
16 | 17 | 8.2576 | 3.176 | 8.3334e-09 | 0 | 0 | 0 | 0 | 0 | 1 | -90 | 90 | 0.02567 | 0.0064455 | -0.025611 | -0.0064235
5 | 21 | 3.7383 | 1.4378 | 3.7726e-09 | 0 | 0 | 0 | 0 | 0 | 1 | -90 | 90 | 0.099449 | 0.025009 | -0.099044 | -0.024854
6 | 7 | 0.70328 | 0.27049 | 1.4195e-09 | 0 | 0 | 0 | 0 | 0 | 1 | -90 | 90 | 0.16765 | 0.042355 | -0.16744 | -0.042274
6 | 8 | 1.0114 | 0.38902 | 2.0414e-09 | 0 | 0 | 0 | 0 | 0 | 1 | -90 | 90 | -0.17238 | -0.043541 | 0.1727 | 0.043664
8 | 10 | 3.3129 | 1.2742 | 3.3433e-09 | 0 | 0 | 0 | 0 | 0 | 1 | -90 | 90 | 0.021967 | 0.0055085 | -0.02195 | -0.0055023
17 | 19 | 2.1151 | 0.8135 | 2.1345e-09 | 0 | 0 | 0 | 0 | 0 | 1 | -90 | 90 | 0.025611 | 0.0064235 | -0.025596 | -0.0064179
19 | 25 | 6.164 | 2.3708 | 6.2206e-09 | 0 | 0 | 0 | 0 | 0 | 1 | -90 | 90 | 0.024432 | 0.0061284 | -0.024391 | -0.0061135
19 | 45 | 13.1298 | 5.0499 | 1.325e-08 | 0 | 0 | 0 | 0 | 0 | 1 | -90 | 90 | 0.0011641 | 0.00028948 | -0.0011639 | -0.00029069
25 | 26 | 7.539 | 2.8996 | 7.6082e-09 | 0 | 0 | 0 | 0 | 0 | 1 | -90 | 90 | 0.010088 | 0.0025287 | -0.010079 | -0.0025261
45 | 44 | 10.6876 | 4.1106 | 1.0786e-08 | 0 | 0 | 0 | 0 | 0 | 1 | -90 | 90 | 0.0011639 | 0.00029069 | -0.0011638 | -0.00029167
21 | 32 | 2.0959 | 0.8061 | 2.1151e-09 | 0 | 0 | 0 | 0 | 0 | 1 | -90 | 90 | 0.028847 | 0.0072352 | -0.028828 | -0.007228
21 | 29 | 2.0289 | 0.78035 | 2.0475e-09 | 0 | 0 | 0 | 0 | 0 | 1 | -90 | 90 | 0.0098251 | 0.002462 | -0.009823 | -0.0024613
21 | 20 | 2.6942 | 1.0362 | 2.7189e-09 | 0 | 0 | 0 | 0 | 0 | 1 | -90 | 90 | 0.060372 | 0.015157 | -0.060263 | -0.015115
10 | 22 | 1.9039 | 0.73226 | 1.9213e-09 | 0 | 0 | 0 | 0 | 0 | 1 | -90 | 90 | 0.02195 | 0.0055023 | -0.021941 | -0.0054987
32 | 34 | 3.3223 | 1.2778 | 3.3527e-09 | 0 | 0 | 0 | 0 | 0 | 1 | -90 | 90 | 0.023974 | 0.0060117 | -0.023953 | -0.0060039
32 | 31 | 0.83187 | 0.31995 | 8.395e-10 | 0 | 0 | 0 | 0 | 0 | 1 | -90 | 90 | 0.0048543 | 0.0012163 | -0.004854 | -0.0012163
29 | 27 | 2.3218 | 0.89301 | 2.3431e-09 | 0 | 0 | 0 | 0 | 0 | 1 | -90 | 90 | 0.009823 | 0.0024613 | -0.0098205 | -0.0024606
20 | 15 | 1.3093 | 0.50356 | 1.3213e-09 | 0 | 0 | 0 | 0 | 0 | 1 | -90 | 90 | 0.05079 | 0.012741 | -0.050752 | -0.012727
28 | 30 | 4.7939 | 1.8438 | 4.8379e-09 | 0 | 0 | 0 | 0 | 0 | 1 | -90 | 90 | 0.0050393 | 0.0012626 | -0.0050379 | -0.0012625
28 | 27 | 4.3282 | 1.6647 | 4.3679e-09 | 0 | 0 | 0 | 0 | 0 | 1 | -90 | 90 | -0.0050393 | -0.0012626 | 0.0050405 | 0.0012626
30 | 39 | 1.4066 | 0.541 | 1.4195e-09 | 0 | 0 | 0 | 0 | 0 | 1 | -90 | 90 | 0.0023208 | 0.00058152 | -0.0023207 | -0.00058163
22 | 23 | 4.2783 | 1.6455 | 4.3175e-09 | 0 | 0 | 0 | 0 | 0 | 1 | -90 | 90 | 0.0069732 | 0.0017475 | -0.006971 | -0.0017471
13 | 15 | 2.6003 | 1.0001 | 2.6241e-09 | 0 | 0 | 0 | 0 | 0 | 1 | -90 | 90 | -0.035651 | -0.0089375 | 0.035688 | 0.0089514
13 | 11 | 1.3347 | 0.51334 | 1.3469e-09 | 0 | 0 | 0 | 0 | 0 | 1 | -90 | 90 | 0.029019 | 0.0072751 | -0.029006 | -0.0072705
11 | 12 | 2.7629 | 1.0627 | 2.7883e-09 | 0 | 0 | 0 | 0 | 0 | 1 | -90 | 90 | 0.01513 | 0.0037928 | -0.015123 | -0.0037903
12 | 14 | 2.5009 | 0.96188 | 2.5238e-09 | 0 | 0 | 0 | 0 | 0 | 1 | -90 | 90 | 0.0083706 | 0.002098 | -0.0083686 | -0.0020975
14 | 46 | 5.4519 | 2.0969 | 5.5019e-09 | 0 | 0 | 0 | 0 | 0 | 1 | -90 | 90 | 0.0083686 | 0.0020975 | -0.0083644 | -0.0020963
33 | 35 | 4.408 | 1.6954 | 4.4485e-09 | 0 | 0 | 0 | 0 | 0 | 1 | -90 | 90 | -0.0085225 | -0.0021358 | 0.008526 | 0.0021368
33 | 41 | 0.19371 | 0.074505 | 1.9549e-10 | 0 | 0 | 0 | 0 | 0 | 1 | -90 | 90 | 0.0085225 | 0.0021358 | -0.0085223 | -0.0021358
35 | 36 | 2.0096 | 0.77294 | 2.0281e-09 | 0 | 0 | 0 | 0 | 0 | 1 | -90 | 90 | 0.011057 | 0.002771 | -0.011054 | -0.0027702
35 | 34 | 1.8123 | 0.69703 | 1.8289e-09 | 0 | 0 | 0 | 0 | 0 | 1 | -90 | 90 | -0.019583 | -0.0049078 | 0.01959 | 0.0049106
41 | 42 | 2.2857 | 0.8791 | 2.3066e-09 | 0 | 0 | 0 | 0 | 0 | 1 | -90 | 90 | 0.0049341 | 0.0012365 | -0.0049335 | -0.0012365
31 | 37 | 3.2976 | 1.2683 | 3.3278e-09 | 0 | 0 | 0 | 0 | 0 | 1 | -90 | 90 | 0.004854 | 0.0012163 | -0.0048532 | -0.0012163
36 | 40 | 3.6627 | 1.4087 | 3.6963e-09 | 0 | 0 | 0 | 0 | 0 | 1 | -90 | 90 | 0.0042955 | 0.0010763 | -0.0042947 | -0.0010764