## bus_data
BUS_I | BUS_TYPE | Pd | Qd | Gs | Bs | area | Vm | Va | baseKV | zone | Vmax | Vmin
1 | 1 | 0.0029037 | 0.00072775 | 0 | 0 | 1 | 0.98846 | -0.080705 | 0.4 | 1 | 1.1 | 0.9
2 | 1 | 0.012291 | 0.0030804 | 0 | 0 | 1 | 0.98911 | -0.076113 | 0.4 | 1 | 1.1 | 0.9
3 | 1 | 0 | 0 | 0 | 0 | 1 | 0.98562 | -0.10081 | 0.4 | 1 | 1.1 | 0.9
4 | 1 | 0.014793 | 0.0037076 | 0 | 0 | 1 | 0.98982 | -0.071096 | 0.4 | 1 | 1.1 | 0.9
5 | 1 | 0.014248 | 0.0035709 | 0 | 0 | 1 | 0.98527 | -0.10329 | 0.4 | 1 | 1.1 | 0.9
6 | 1 | 0.013403 | 0.003359 | 0 | 0 | 1 | 0.98521 | -0.10372 | 0.4 | 1 | 1.1 | 0.9
10 | 1 | 0.0046193 | 0.0011577 | 0 | 0 | 1 | 0.99313 | -0.047816 | 0.4 | 1 | 1.1 | 0.9
8 | 1 | 0.012225 | 0.0030638 | 0 | 0 | 1 | 0.98439 | -0.1096 | 0.4 | 1 | 1.1 | 0.9
11 | 1 | 0.0096069 | 0.0024077 | 0 | 0 | 1 | 0.99406 | -0.041306 | 0.4 | 1 | 1.1 | 0.9
7 | 1 | 0.003839 | 0.00096213 | 0 | 0 | 1 | 0.98421 | -0.11082 | 0.4 | 1 | 1.1 | 0.9
14 | 3 | 0.0063922 | 0.001602 | 0 | 0 | 1 | 1 | 0 | 0.4 | 1 | 1.1 | 0.9
30 | 1 | 0 | 0 | 0 | 0 | 1 | 0.9827 | -0.12041 | 0.4 | 1 | 1.1 | 0.9
12 | 1 | 0.0053079 | 0.0013303 | 0 | 0 | 1 | 0.99954 | -0.0031826 | 0.4 | 1 | 1.1 | 0.9
13 | 1 | 0.004201 | 0.0010529 | 0 | 0 | 1 | 0.9966 | -0.023754 | 0.4 | 1 | 1.1 | 0.9
15 | 1 | 0.0027026 | 0.00067733 | 0 | 0 | 1 | 0.99528 | -0.03306 | 0.4 | 1 | 1.1 | 0.9
16 | 1 | 0.0040897 | 0.001025 | 0 | 0 | 1 | 0.99525 | -0.033209 | 0.4 | 1 | 1.1 | 0.9
20 | 1 | 0.0093439 | 0.0023418 | 0 | 0 | 1 | 0.97405 | -0.18212 | 0.4 | 1 | 1.1 | 0.9
21 | 1 | 0.0027449 | 0.00068794 | 0 | 0 | 1 | 0.97425 | -0.18067 | 0.4 | 1 | 1.1 | 0.9
22 | 1 | 0.0092449 | 0.002317 | 0 | 0 | 1 | 0.97054 | -0.20733 | 0.4 | 1 | 1.1 | 0.9
24 | 1 | 0.0033502 | 0.00083963 | 0 | 0 | 1 | 0.97597 | -0.16831 | 0.4 | 1 | 1.1 | 0.9
23 | 1 | 0.0016632 | 0.00041685 | 0 | 0 | 1 | 0.97021 | -0.20975 | 0.4 | 1 | 1.1 | 0.9
25 | 1 | 0 | 0 | 0 | 0 | 1 | 0.9702 | -0.20982 | 0.4 | 1 | 1.1 | 0.9
31 | 1 | 0.018945 | 0.0047482 | 0 | 0 | 1 | 0.97725 | -0.15917 | 0.4 | 1 | 1.1 | 0.9
33 | 1 | 0.0015625 | 0.00039159 | 0 | 0 | 1 | 0.97017 | -0.21001 | 0.4 | 1 | 1.1 | 0.9
26 | 1 | 0.0043951 | 0.0011015 | 0 | 0 | 1 | 0.97548 | -0.17189 | 0.4 | 1 | 1.1 | 0.9
27 | 1 | 0.0010817 | 0.00027109 | 0 | 0 | 1 | 0.97546 | -0.17203 | 0.4 | 1 | 1.1 | 0.9
28 | 1 | 0.0037458 | 0.00093877 | 0 | 0 | 1 | 0.98169 | -0.12758 | 0.4 | 1 | 1.1 | 0.9
29 | 1 | 0.0025197 | 0.00063149 | 0 | 0 | 1 | 0.98023 | -0.13789 | 0.4 | 1 | 1.1 | 0.9
17 | 1 | 0.0061738 | 0.0015473 | 0 | 0 | 1 | 0.99427 | -0.040147 | 0.4 | 1 | 1.1 | 0.9
32 | 1 | 0.0097571 | 0.0024454 | 0 | 0 | 1 | 0.99377 | -0.043666 | 0.4 | 1 | 1.1 | 0.9
18 | 1 | 0.0020664 | 0.00051788 | 0 | 0 | 1 | 0.99413 | -0.041092 | 0.4 | 1 | 1.1 | 0.9
19 | 1 | 0.01383 | 0.003466 | 0 | 0 | 1 | 0.99323 | -0.047449 | 0.4 | 1 | 1.1 | 0.9

## generator_data
GEN_BUS | PG | QG | QMAX | QMIN | VG | MBASE | GEN_STATUS | PMAX | PMIN
14 | 0.20377 | 0.051415 | 10 | -10 | 1 | 100 | 1 | 10 | 0

## branch_data
F_BUS | T_BUS | BR_R | BR_X | BR_B | RATE_A | RATE_B | RATE_C | TAP | SHIFT | BR_STATUS | ANGMIN | ANGMAX | P_in | Q_in | P_out | Q_out
1 | 2 | 1.254 | 0.48229 | 1.2655e-09 | 0 | 0 | 0 | 0 | 0 | 1 | -90 | 90 | -0.046771 | -0.011741 | 0.0468 | 0.011752
1 | 3 | 5.8338 | 2.2438 | 5.8874e-09 | 0 | 0 | 0 | 0 | 0 | 1 | -90 | 90 | 0.043867 | 0.011013 | -0.043745 | -0.010966
2 | 4 | 1.0858 | 0.41763 | 1.0958e-09 | 0 | 0 | 0 | 0 | 0 | 1 | -90 | 90 | -0.059091 | -0.014832 | 0.059133 | 0.014848
3 | 5 | 2.2049 | 0.84803 | 2.2251e-09 | 0 | 0 | 0 | 0 | 0 | 1 | -90 | 90 | 0.014253 | 0.0035726 | -0.014248 | -0.0035709
3 | 6 | 1.2504 | 0.48093 | 1.2619e-09 | 0 | 0 | 0 | 0 | 0 | 1 | -90 | 90 | 0.029492 | 0.0073938 | -0.02948 | -0.0073894
4 | 10 | 4.0437 | 1.5553 | 4.0808e-09 | 0 | 0 | 0 | 0 | 0 | 1 | -90 | 90 | -0.073926 | -0.018556 | 0.074166 | 0.018647
6 | 8 | 4.621 | 1.7773 | 4.6634e-09 | 0 | 0 | 0 | 0 | 0 | 1 | -90 | 90 | 0.016077 | 0.0040304 | -0.016064 | -0.0040258
10 | 11 | 1.0685 | 0.41097 | 1.0783e-09 | 0 | 0 | 0 | 0 | 0 | 1 | -90 | 90 | -0.078785 | -0.019805 | 0.078857 | 0.019833
8 | 7 | 4.0067 | 1.5411 | 4.0435e-09 | 0 | 0 | 0 | 0 | 0 | 1 | -90 | 90 | 0.0038396 | 0.00096199 | -0.0038389 | -0.00096214
11 | 14 | 6.0813 | 2.339 | 6.1371e-09 | 0 | 0 | 0 | 0 | 0 | 1 | -90 | 90 | -0.088464 | -0.02224 | 0.088976 | 0.022437
14 | 30 | 26.2623 | 10.1009 | 5.3007e-08 | 0 | 0 | 0 | 0 | 0 | 1 | -90 | 90 | 0.060033 | 0.015224 | -0.059026 | -0.014841
14 | 12 | 0.8605 | 0.33096 | 8.6839e-10 | 0 | 0 | 0 | 0 | 0 | 1 | -90 | 90 | 0.048373 | 0.012153 | -0.048351 | -0.012144
30 | 28 | 1.5356 | 0.59061 | 3.0993e-09 | 0 | 0 | 0 | 0 | 0 | 1 | -90 | 90 | 0.059026 | 0.014841 | -0.058967 | -0.014819
12 | 13 | 6.2301 | 2.3962 | 6.2873e-09 | 0 | 0 | 0 | 0 | 0 | 1 | -90 | 90 | 0.043043 | 0.010814 | -0.04292 | -0.010768
13 | 15 | 3.1118 | 1.1968 | 3.1403e-09 | 0 | 0 | 0 | 0 | 0 | 1 | -90 | 90 | 0.038719 | 0.0097147 | -0.03867 | -0.0096958
15 | 16 | 0.053671 | 0.020643 | 5.4164e-11 | 0 | 0 | 0 | 0 | 0 | 1 | -90 | 90 | 0.035967 | 0.0090185 | -0.035966 | -0.0090182
16 | 17 | 4.0505 | 1.5579 | 4.0877e-09 | 0 | 0 | 0 | 0 | 0 | 1 | -90 | 90 | 0.022105 | 0.0055438 | -0.022084 | -0.005536
16 | 32 | 13.7997 | 5.3076 | 1.3926e-08 | 0 | 0 | 0 | 0 | 0 | 1 | -90 | 90 | 0.0097712 | 0.0024494 | -0.0097571 | -0.0024454
20 | 21 | 0.82156 | 0.31598 | 8.291e-10 | 0 | 0 | 0 | 0 | 0 | 1 | -90 | 90 | -0.021859 | -0.005481 | 0.021863 | 0.0054826
20 | 22 | 24.861 | 9.5619 | 2.5089e-08 | 0 | 0 | 0 | 0 | 0 | 1 | -90 | 90 | 0.012515 | 0.0031392 | -0.012471 | -0.0031248
21 | 24 | 6.2265 | 2.3948 | 6.2836e-09 | 0 | 0 | 0 | 0 | 0 | 1 | -90 | 90 | -0.024608 | -0.0061705 | 0.02465 | 0.0061862
22 | 23 | 9.1874 | 3.5336 | 9.2717e-09 | 0 | 0 | 0 | 0 | 0 | 1 | -90 | 90 | 0.0032267 | 0.00080781 | -0.0032257 | -0.00080827
24 | 31 | 4.0615 | 1.5621 | 8.1975e-09 | 0 | 0 | 0 | 0 | 0 | 1 | -90 | 90 | -0.028 | -0.0070258 | 0.028036 | 0.0070387
23 | 25 | 0.53063 | 0.20409 | 5.355e-10 | 0 | 0 | 0 | 0 | 0 | 1 | -90 | 90 | 0.0015625 | 0.00039142 | -0.0015625 | -0.00039147
25 | 33 | 1.4918 | 0.57377 | 1.5055e-09 | 0 | 0 | 0 | 0 | 0 | 1 | -90 | 90 | 0.0015625 | 0.00039147 | -0.0015624 | -0.00039159
31 | 26 | 28.7695 | 11.0652 | 2.9034e-08 | 0 | 0 | 0 | 0 | 0 | 1 | -90 | 90 | 0.0054863 | 0.0013734 | -0.0054767 | -0.0013725
31 | 29 | 5.0682 | 1.9493 | 1.0229e-08 | 0 | 0 | 0 | 0 | 0 | 1 | -90 | 90 | -0.052467 | -0.01316 | 0.052623 | 0.013219
26 | 27 | 1.5724 | 0.60477 | 1.5868e-09 | 0 | 0 | 0 | 0 | 0 | 1 | -90 | 90 | 0.0010817 | 0.00027095 | -0.0010816 | -0.00027109
28 | 29 | 2.3547 | 0.90564 | 4.7525e-09 | 0 | 0 | 0 | 0 | 0 | 1 | -90 | 90 | 0.055221 | 0.01388 | -0.055142 | -0.01385
17 | 18 | 0.76568 | 0.29449 | 7.7271e-10 | 0 | 0 | 0 | 0 | 0 | 1 | -90 | 90 | 0.01591 | 0.0039887 | -0.015908 | -0.003988
18 | 19 | 5.911 | 2.2735 | 5.9652e-09 | 0 | 0 | 0 | 0 | 0 | 1 | -90 | 90 | 0.013842 | 0.0034701 | -0.01383 | -0.003466