## bus_data
BUS_I | BUS_TYPE | Pd | Qd | Gs | Bs | area | Vm | Va | baseKV | zone | Vmax | Vmin
1 | 1 | 0.0035708 | 0.00089493 | 0 | 0 | 1 | 0.99624 | -0.026361 | 0.4 | 1 | 1.1 | 0.9
2 | 1 | 0.00581 | 0.0014561 | 0 | 0 | 1 | 0.9959 | -0.028749 | 0.4 | 1 | 1.1 | 0.9
3 | 1 | 0.0031883 | 0.00079908 | 0 | 0 | 1 | 0.99906 | -0.0065656 | 0.4 | 1 | 1.1 | 0.9
4 | 1 | 0.0058154 | 0.0014575 | 0 | 0 | 1 | 0.99564 | -0.030562 | 0.4 | 1 | 1.1 | 0.9
5 | 1 | 0.0031715 | 0.00079484 | 0 | 0 | 1 | 0.99891 | -0.0076194 | 0.4 | 1 | 1.1 | 0.9
6 | 3 | 0.067537 | 0.016926 | 0 | 0 | 1 | 1 | 0 | 0.4 | 1 | 1.1 | 0.9
11 | 1 | 0.0094181 | 0.0023604 | 0 | 0 | 1 | 0.99558 | -0.030956 | 0.4 | 1 | 1.1 | 0.9
7 | 1 | 0.0040292 | 0.0010098 | 0 | 0 | 1 | 0.99863 | -0.00956 | 0.4 | 1 | 1.1 | 0.9
14 | 1 | 0 | 0 | 0 | 0 | 1 | 0.99479 | -0.036348 | 0.4 | 1 | 1.1 | 0.9
8 | 1 | 0.0024606 | 0.00061668 | 0 | 0 | 1 | 0.9986 | -0.0098089 | 0.4 | 1 | 1.1 | 0.9
15 | 1 | 0 | 0 | 0 | 0 | 1 | 0.99251 | -0.05243 | 0.4 | 1 | 1.1 | 0.9
13 | 1 | 0 | 0 | 0 | 0 | 1 | 0.99443 | -0.038931 | 0.4 | 1 | 1.1 | 0.9
9 | 1 | 0.0058864 | 0.0014753 | 0 | 0 | 1 | 0.9984 | -0.011215 | 0.4 | 1 | 1.1 | 0.9
10 | 1 | 0.0021168 | 0.00053051 | 0 | 0 | 1 | 0.99835 | -0.011576 | 0.4 | 1 | 1.1 | 0.9
12 | 1 | 0.0047063 | 0.0011795 | 0 | 0 | 1 | 0.99369 | -0.044135 | 0.4 | 1 | 1.1 | 0.9
16 | 1 | 0.073386 | 0.018392 | 0 | 0 | 1 | 0.99154 | -0.059258 | 0.4 | 1 | 1.1 | 0.9

## generator_data
GEN_BUS | PG | QG | QMAX | QMIN | VG | MBASE | GEN_STATUS | PMAX | PMIN
6 | 0.19186 | 0.048182 | 10 | -10 | 1 | 100 | 1 | 10 | 0

## branch_data
F_BUS | T_BUS | BR_R | BR_X | BR_B | RATE_A | RATE_B | RATE_C | TAP | SHIFT | BR_STATUS | ANGMIN | ANGMAX | P_in | Q_in | P_out | Q_out
1 | 2 | 1.4667 | 0.56412 | 1.4802e-09 | 0 | 0 | 0 | 0 | 0 | 1 | -90 | 90 | 0.021055 | 0.005278 | -0.021048 | -0.0052754
1 | 3 | 10.4233 | 4.009 | 1.0519e-08 | 0 | 0 | 0 | 0 | 0 | 1 | -90 | 90 | -0.024626 | -0.0061729 | 0.024693 | 0.0061979
2 | 4 | 1.5368 | 0.59108 | 1.5509e-09 | 0 | 0 | 0 | 0 | 0 | 1 | -90 | 90 | 0.015238 | 0.0038193 | -0.015234 | -0.003818
3 | 5 | 0.77526 | 0.29818 | 7.8238e-10 | 0 | 0 | 0 | 0 | 0 | 1 | -90 | 90 | 0.017673 | 0.0044297 | -0.01767 | -0.0044287
3 | 6 | 1.8785 | 0.7225 | 1.8957e-09 | 0 | 0 | 0 | 0 | 0 | 1 | -90 | 90 | -0.045555 | -0.011427 | 0.045596 | 0.011442
4 | 11 | 0.54092 | 0.20804 | 5.4588e-10 | 0 | 0 | 0 | 0 | 0 | 1 | -90 | 90 | 0.0094186 | 0.0023605 | -0.0094181 | -0.0023604
5 | 7 | 1.7394 | 0.66899 | 1.7553e-09 | 0 | 0 | 0 | 0 | 0 | 1 | -90 | 90 | 0.014499 | 0.0036339 | -0.014495 | -0.0036326
6 | 14 | 6.0297 | 2.3191 | 6.085e-09 | 0 | 0 | 0 | 0 | 0 | 1 | -90 | 90 | 0.078728 | 0.019813 | -0.07833 | -0.019661
7 | 8 | 0.30886 | 0.11879 | 3.117e-10 | 0 | 0 | 0 | 0 | 0 | 1 | -90 | 90 | 0.010466 | 0.0026228 | -0.010465 | -0.0026227
14 | 15 | 2.8181 | 1.0839 | 2.844e-09 | 0 | 0 | 0 | 0 | 0 | 1 | -90 | 90 | 0.073619 | 0.018482 | -0.073455 | -0.018419
14 | 13 | 7.0521 | 2.7124 | 7.1168e-09 | 0 | 0 | 0 | 0 | 0 | 1 | -90 | 90 | 0.0047114 | 0.0011793 | -0.0047097 | -0.0011794
8 | 9 | 2.2803 | 0.87703 | 2.3012e-09 | 0 | 0 | 0 | 0 | 0 | 1 | -90 | 90 | 0.0080048 | 0.002006 | -0.0080033 | -0.0020056
15 | 16 | 1.1927 | 0.45872 | 1.2036e-09 | 0 | 0 | 0 | 0 | 0 | 1 | -90 | 90 | 0.073455 | 0.018419 | -0.073386 | -0.018392
13 | 12 | 14.2165 | 5.4679 | 1.4347e-08 | 0 | 0 | 0 | 0 | 0 | 1 | -90 | 90 | 0.0047097 | 0.0011794 | -0.0047063 | -0.0011795
9 | 10 | 2.2145 | 0.85175 | 2.2349e-09 | 0 | 0 | 0 | 0 | 0 | 1 | -90 | 90 | 0.0021169 | 0.00053033 | -0.0021168 | -0.00053051