## bus_data
BUS_I | BUS_TYPE | Pd | Qd | Gs | Bs | area | Vm | Va | baseKV | zone | Vmax | Vmin
1 | 1 | 0.0070321 | 0.0017624 | 0 | 0 | 1 | 0.99483 | -0.03621 | 0.4 | 1 | 1.1 | 0.9
2 | 1 | 0.0066132 | 0.0016574 | 0 | 0 | 1 | 0.9947 | -0.037163 | 0.4 | 1 | 1.1 | 0.9
3 | 1 | 0 | 0 | 0 | 0 | 1 | 0.99535 | -0.032563 | 0.4 | 1 | 1.1 | 0.9
4 | 1 | 0.003229 | 0.00080927 | 0 | 0 | 1 | 0.99439 | -0.039307 | 0.4 | 1 | 1.1 | 0.9
5 | 1 | 0.0026372 | 0.00066095 | 0 | 0 | 1 | 0.99595 | -0.028339 | 0.4 | 1 | 1.1 | 0.9
6 | 1 | 0 | 0 | 0 | 0 | 1 | 0.99401 | -0.041969 | 0.4 | 1 | 1.1 | 0.9
7 | 1 | 0 | 0 | 0 | 0 | 1 | 0.99377 | -0.043709 | 0.4 | 1 | 1.1 | 0.9
11 | 1 | 0 | 0 | 0 | 0 | 1 | 0.99769 | -0.016164 | 0.4 | 1 | 1.1 | 0.9
18 | 1 | 0.0062837 | 0.0015748 | 0 | 0 | 1 | 0.9937 | -0.044208 | 0.4 | 1 | 1.1 | 0.9
8 | 1 | 0 | 0 | 0 | 0 | 1 | 0.9934 | -0.046303 | 0.4 | 1 | 1.1 | 0.9
33 | 1 | 0.0086939 | 0.0021789 | 0 | 0 | 1 | 0.99249 | -0.052684 | 0.4 | 1 | 1.1 | 0.9
12 | 1 | 0 | 0 | 0 | 0 | 1 | 0.99821 | -0.012511 | 0.4 | 1 | 1.1 | 0.9
9 | 1 | 0.0035069 | 0.00087891 | 0 | 0 | 1 | 0.99753 | -0.017241 | 0.4 | 1 | 1.1 | 0.9
19 | 1 | 0.0033278 | 0.00083402 | 0 | 0 | 1 | 0.99359 | -0.044928 | 0.4 | 1 | 1.1 | 0.9
10 | 1 | 0.0062903 | 0.0015765 | 0 | 0 | 1 | 0.99743 | -0.017964 | 0.4 | 1 | 1.1 | 0.9
27 | 3 | 0 | 0 | 0 | 0 | 1 | 1 | 0 | 0.4 | 1 | 1.1 | 0.9
21 | 1 | 0.0049859 | 0.0012496 | 0 | 0 | 1 | 0.998 | -0.013947 | 0.4 | 1 | 1.1 | 0.9
32 | 1 | 0.034017 | 0.0085254 | 0 | 0 | 1 | 0.99646 | -0.024785 | 0.4 | 1 | 1.1 | 0.9
25 | 1 | 0 | 0 | 0 | 0 | 1 | 0.99819 | -0.012686 | 0.4 | 1 | 1.1 | 0.9
20 | 1 | 0.003793 | 0.0009506 | 0 | 0 | 1 | 0.99792 | -0.014556 | 0.4 | 1 | 1.1 | 0.9
13 | 1 | 0.0053236 | 0.0013342 | 0 | 0 | 1 | 0.99689 | -0.021763 | 0.4 | 1 | 1.1 | 0.9
14 | 1 | 0.004499 | 0.0011276 | 0 | 0 | 1 | 0.99692 | -0.021585 | 0.4 | 1 | 1.1 | 0.9
16 | 1 | 0.041423 | 0.010382 | 0 | 0 | 1 | 0.99739 | -0.018261 | 0.4 | 1 | 1.1 | 0.9
23 | 1 | 0.004158 | 0.0010421 | 0 | 0 | 1 | 0.99781 | -0.015339 | 0.4 | 1 | 1.1 | 0.9
31 | 1 | 0 | 0 | 0 | 0 | 1 | 0.9955 | -0.031551 | 0.4 | 1 | 1.1 | 0.9
30 | 1 | 0.0073292 | 0.0018369 | 0 | 0 | 1 | 0.99541 | -0.032177 | 0.4 | 1 | 1.1 | 0.9
29 | 1 | 0.0033059 | 0.00082854 | 0 | 0 | 1 | 0.99507 | -0.034558 | 0.4 | 1 | 1.1 | 0.9
22 | 1 | 0.003379 | 0.00084685 | 0 | 0 | 1 | 0.99784 | -0.015134 | 0.4 | 1 | 1.1 | 0.9
24 | 1 | 0.0055656 | 0.0013949 | 0 | 0 | 1 | 0.99767 | -0.016298 | 0.4 | 1 | 1.1 | 0.9
26 | 1 | 0.0052138 | 0.0013067 | 0 | 0 | 1 | 0.99741 | -0.018124 | 0.4 | 1 | 1.1 | 0.9
28 | 1 | 0.0037986 | 0.00095201 | 0 | 0 | 1 | 0.99731 | -0.018859 | 0.4 | 1 | 1.1 | 0.9

## generator_data
GEN_BUS | PG | QG | QMAX | QMIN | VG | MBASE | GEN_STATUS | PMAX | PMIN
27 | 0.17502 | 0.043936 | 10 | -10 | 1 | 100 | 1 | 10 | 0

## branch_data
F_BUS | T_BUS | BR_R | BR_X | BR_B | RATE_A | RATE_B | RATE_C | TAP | SHIFT | BR_STATUS | ANGMIN | ANGMAX | P_in | Q_in | P_out | Q_out
1 | 2 | 0.66258 | 0.25484 | 6.6866e-10 | 0 | 0 | 0 | 0 | 0 | 1 | -90 | 90 | 0.018558 | 0.0046518 | -0.018556 | -0.004651
1 | 3 | 1.8382 | 0.70701 | 1.8551e-09 | 0 | 0 | 0 | 0 | 0 | 1 | -90 | 90 | -0.02559 | -0.0064143 | 0.025603 | 0.006419
2 | 4 | 2.3136 | 0.88983 | 2.3348e-09 | 0 | 0 | 0 | 0 | 0 | 1 | -90 | 90 | 0.011943 | 0.0029935 | -0.011939 | -0.0029924
3 | 5 | 1.5491 | 0.59583 | 1.5634e-09 | 0 | 0 | 0 | 0 | 0 | 1 | -90 | 90 | -0.035231 | -0.0088322 | 0.035251 | 0.0088399
3 | 6 | 12.6004 | 4.8463 | 1.2716e-08 | 0 | 0 | 0 | 0 | 0 | 1 | -90 | 90 | 0.0096273 | 0.0024131 | -0.0096148 | -0.0024096
4 | 7 | 6.5083 | 2.5032 | 6.568e-09 | 0 | 0 | 0 | 0 | 0 | 1 | -90 | 90 | 0.00871 | 0.0021831 | -0.0087047 | -0.0021817
5 | 11 | 4.1629 | 1.6011 | 4.2011e-09 | 0 | 0 | 0 | 0 | 0 | 1 | -90 | 90 | -0.037888 | -0.0095009 | 0.037953 | 0.0095251
6 | 18 | 2.9959 | 1.1523 | 3.0234e-09 | 0 | 0 | 0 | 0 | 0 | 1 | -90 | 90 | 0.0096148 | 0.0024096 | -0.0096118 | -0.0024087
7 | 8 | 3.8328 | 1.4741 | 3.868e-09 | 0 | 0 | 0 | 0 | 0 | 1 | -90 | 90 | 0.0087047 | 0.0021817 | -0.0087016 | -0.0021809
11 | 12 | 0.99463 | 0.38255 | 1.0038e-09 | 0 | 0 | 0 | 0 | 0 | 1 | -90 | 90 | -0.047752 | -0.011981 | 0.047776 | 0.01199
11 | 9 | 1.4247 | 0.54797 | 1.4378e-09 | 0 | 0 | 0 | 0 | 0 | 1 | -90 | 90 | 0.0097992 | 0.0024559 | -0.0097978 | -0.0024555
18 | 19 | 2.781 | 1.0696 | 2.8065e-09 | 0 | 0 | 0 | 0 | 0 | 1 | -90 | 90 | 0.0033281 | 0.00083387 | -0.0033278 | -0.00083402
8 | 33 | 9.4225 | 3.624 | 9.509e-09 | 0 | 0 | 0 | 0 | 0 | 1 | -90 | 90 | 0.0087016 | 0.0021809 | -0.0086939 | -0.0021789
12 | 27 | 2.7195 | 1.0459 | 2.7444e-09 | 0 | 0 | 0 | 0 | 0 | 1 | -90 | 90 | -0.059937 | -0.015038 | 0.060041 | 0.015078
12 | 21 | 1.5328 | 0.58952 | 1.5468e-09 | 0 | 0 | 0 | 0 | 0 | 1 | -90 | 90 | 0.012161 | 0.0030478 | -0.012159 | -0.003047
9 | 10 | 1.4897 | 0.57295 | 1.5033e-09 | 0 | 0 | 0 | 0 | 0 | 1 | -90 | 90 | 0.0062909 | 0.0015766 | -0.0062903 | -0.0015765
27 | 32 | 7.202 | 2.77 | 7.2681e-09 | 0 | 0 | 0 | 0 | 0 | 1 | -90 | 90 | 0.044818 | 0.011252 | -0.044664 | -0.011194
27 | 25 | 2.3566 | 0.9064 | 2.3783e-09 | 0 | 0 | 0 | 0 | 0 | 1 | -90 | 90 | 0.07016 | 0.017606 | -0.070037 | -0.017559
21 | 20 | 1.1005 | 0.42325 | 1.1106e-09 | 0 | 0 | 0 | 0 | 0 | 1 | -90 | 90 | 0.0071728 | 0.0017975 | -0.0071722 | -0.0017973
32 | 31 | 8.2118 | 3.1584 | 8.2872e-09 | 0 | 0 | 0 | 0 | 0 | 1 | -90 | 90 | 0.010647 | 0.0026682 | -0.010637 | -0.0026652
25 | 23 | 1.8365 | 0.70636 | 1.8534e-09 | 0 | 0 | 0 | 0 | 0 | 1 | -90 | 90 | 0.018747 | 0.0046993 | -0.018741 | -0.0046968
25 | 16 | 1.4107 | 0.54259 | 1.4237e-09 | 0 | 0 | 0 | 0 | 0 | 1 | -90 | 90 | 0.05129 | 0.01286 | -0.05125 | -0.012845
20 | 22 | 2.2211 | 0.85429 | 2.2415e-09 | 0 | 0 | 0 | 0 | 0 | 1 | -90 | 90 | 0.0033792 | 0.00084673 | -0.003379 | -0.00084685
13 | 14 | 0.43175 | 0.16606 | 4.3572e-10 | 0 | 0 | 0 | 0 | 0 | 1 | -90 | 90 | -0.0053236 | -0.0013342 | 0.0053237 | 0.0013342
14 | 16 | 4.3816 | 1.6852 | 4.4218e-09 | 0 | 0 | 0 | 0 | 0 | 1 | -90 | 90 | -0.0098227 | -0.0024618 | 0.0098272 | 0.0024631
23 | 24 | 0.85228 | 0.3278 | 8.601e-10 | 0 | 0 | 0 | 0 | 0 | 1 | -90 | 90 | 0.014583 | 0.0036547 | -0.014581 | -0.0036541
31 | 30 | 0.75949 | 0.29211 | 7.6646e-10 | 0 | 0 | 0 | 0 | 0 | 1 | -90 | 90 | 0.010637 | 0.0026652 | -0.010636 | -0.0026649
30 | 29 | 9.2823 | 3.5701 | 9.3675e-09 | 0 | 0 | 0 | 0 | 0 | 1 | -90 | 90 | 0.003307 | 0.00082803 | -0.0033059 | -0.00082854
24 | 26 | 2.6256 | 1.0099 | 2.6497e-09 | 0 | 0 | 0 | 0 | 0 | 1 | -90 | 90 | 0.009015 | 0.0022592 | -0.0090127 | -0.0022586
26 | 28 | 2.5057 | 0.96372 | 2.5287e-09 | 0 | 0 | 0 | 0 | 0 | 1 | -90 | 90 | 0.003799 | 0.00095191 | -0.0037986 | -0.00095201