## bus_data
BUS_I | BUS_TYPE | Pd | Qd | Gs | Bs | area | Vm | Va | baseKV | zone | Vmax | Vmin
1 | 1 | 0.002381 | 0.00059674 | 0 | 0 | 1 | 0.99167 | -0.058368 | 0.4 | 1 | 1.1 | 0.9
2 | 1 | 0.0021845 | 0.00054748 | 0 | 0 | 1 | 0.99164 | -0.058581 | 0.4 | 1 | 1.1 | 0.9
3 | 1 | 0 | 0 | 0 | 0 | 1 | 0.99201 | -0.055977 | 0.4 | 1 | 1.1 | 0.9
4 | 1 | 0 | 0 | 0 | 0 | 1 | 0.99171 | -0.058113 | 0.4 | 1 | 1.1 | 0.9
5 | 1 | 0 | 0 | 0 | 0 | 1 | 0.99331 | -0.046754 | 0.4 | 1 | 1.1 | 0.9
11 | 1 | 0.0016897 | 0.00042348 | 0 | 0 | 1 | 0.99143 | -0.060068 | 0.4 | 1 | 1.1 | 0.9
23 | 1 | 0 | 0 | 0 | 0 | 1 | 0.99043 | -0.067101 | 0.4 | 1 | 1.1 | 0.9
17 | 3 | 0 | 0 | 0 | 0 | 1 | 1 | 0 | 0.4 | 1 | 1.1 | 0.9
20 | 1 | 0 | 0 | 0 | 0 | 1 | 0.99024 | -0.068405 | 0.4 | 1 | 1.1 | 0.9
32 | 1 | 0.000302 | 7.5688e-05 | 0 | 0 | 1 | 0.99326 | -0.047105 | 0.4 | 1 | 1.1 | 0.9
10 | 1 | 0.00046169 | 0.00011571 | 0 | 0 | 1 | 0.99137 | -0.060462 | 0.4 | 1 | 1.1 | 0.9
22 | 1 | 0 | 0 | 0 | 0 | 1 | 0.98924 | -0.07551 | 0.4 | 1 | 1.1 | 0.9
19 | 1 | 0.00024328 | 6.0972e-05 | 0 | 0 | 1 | 0.99998 | -0.00015599 | 0.4 | 1 | 1.1 | 0.9
16 | 1 | 0.0029124 | 0.00072992 | 0 | 0 | 1 | 0.99985 | -0.0010605 | 0.4 | 1 | 1.1 | 0.9
27 | 1 | 0.00025527 | 6.3977e-05 | 0 | 0 | 1 | 0.98922 | -0.075666 | 0.4 | 1 | 1.1 | 0.9
26 | 1 | 0.0003622 | 9.0775e-05 | 0 | 0 | 1 | 0.98846 | -0.081013 | 0.4 | 1 | 1.1 | 0.9
30 | 1 | 0.00029781 | 7.4637e-05 | 0 | 0 | 1 | 0.99316 | -0.047815 | 0.4 | 1 | 1.1 | 0.9
6 | 1 | 0.0014986 | 0.00037558 | 0 | 0 | 1 | 0.9859 | -0.099178 | 0.4 | 1 | 1.1 | 0.9
7 | 1 | 0 | 0 | 0 | 0 | 1 | 0.98593 | -0.098945 | 0.4 | 1 | 1.1 | 0.9
8 | 1 | 0.0012254 | 0.00030711 | 0 | 0 | 1 | 0.98588 | -0.09934 | 0.4 | 1 | 1.1 | 0.9
9 | 1 | 0 | 0 | 0 | 0 | 1 | 0.98595 | -0.098831 | 0.4 | 1 | 1.1 | 0.9
36 | 1 | 0.00030593 | 7.6673e-05 | 0 | 0 | 1 | 0.9886 | -0.079997 | 0.4 | 1 | 1.1 | 0.9
24 | 1 | 0.00037533 | 9.4065e-05 | 0 | 0 | 1 | 0.98884 | -0.078329 | 0.4 | 1 | 1.1 | 0.9
13 | 1 | 0.00085404 | 0.00021404 | 0 | 0 | 1 | 0.98565 | -0.10095 | 0.4 | 1 | 1.1 | 0.9
14 | 1 | 0.00066145 | 0.00016578 | 0 | 0 | 1 | 0.98466 | -0.108 | 0.4 | 1 | 1.1 | 0.9
12 | 1 | 0.0016206 | 0.00040615 | 0 | 0 | 1 | 0.99135 | -0.060604 | 0.4 | 1 | 1.1 | 0.9
15 | 1 | 0.0013084 | 0.0003279 | 0 | 0 | 1 | 0.98463 | -0.10823 | 0.4 | 1 | 1.1 | 0.9
33 | 1 | 0.0013169 | 0.00033004 | 0 | 0 | 1 | 0.98365 | -0.1152 | 0.4 | 1 | 1.1 | 0.9
34 | 1 | 0.0026035 | 0.00065249 | 0 | 0 | 1 | 0.98352 | -0.11611 | 0.4 | 1 | 1.1 | 0.9
35 | 1 | 0.0018477 | 0.00046308 | 0 | 0 | 1 | 0.98351 | -0.1162 | 0.4 | 1 | 1.1 | 0.9
18 | 1 | 0.00041474 | 0.00010394 | 0 | 0 | 1 | 0.99983 | -0.0011942 | 0.4 | 1 | 1.1 | 0.9
43 | 1 | 0.00020855 | 5.2268e-05 | 0 | 0 | 1 | 0.99996 | -0.00024957 | 0.4 | 1 | 1.1 | 0.9
40 | 1 | 0.0003789 | 9.4962e-05 | 0 | 0 | 1 | 0.9891 | -0.076505 | 0.4 | 1 | 1.1 | 0.9
25 | 1 | 0.01709 | 0.0042832 | 0 | 0 | 1 | 0.98726 | -0.089516 | 0.4 | 1 | 1.1 | 0.9
21 | 1 | 0.0004854 | 0.00012165 | 0 | 0 | 1 | 0.98923 | -0.075576 | 0.4 | 1 | 1.1 | 0.9
41 | 1 | 0.00042435 | 0.00010635 | 0 | 0 | 1 | 0.98907 | -0.076765 | 0.4 | 1 | 1.1 | 0.9
39 | 1 | 0 | 0 | 0 | 0 | 1 | 0.98897 | -0.077443 | 0.4 | 1 | 1.1 | 0.9
28 | 1 | 0.00022981 | 5.7595e-05 | 0 | 0 | 1 | 0.99308 | -0.048416 | 0.4 | 1 | 1.1 | 0.9
29 | 1 | 0.0010933 | 0.00027401 | 0 | 0 | 1 | 0.99297 | -0.049208 | 0.4 | 1 | 1.1 | 0.9
31 | 1 | 0.0012509 | 0.00031351 | 0 | 0 | 1 | 0.99289 | -0.049736 | 0.4 | 1 | 1.1 | 0.9
37 | 1 | 0.00031271 | 7.8373e-05 | 0 | 0 | 1 | 0.98828 | -0.082341 | 0.4 | 1 | 1.1 | 0.9
38 | 1 | 0.004448 | 0.0011148 | 0 | 0 | 1 | 0.98833 | -0.081978 | 0.4 | 1 | 1.1 | 0.9
42 | 1 | 0.00094135 | 0.00023592 | 0 | 0 | 1 | 0.98882 | -0.078557 | 0.4 | 1 | 1.1 | 0.9

## generator_data
GEN_BUS | PG | QG | QMAX | QMIN | VG | MBASE | GEN_STATUS | PMAX | PMIN
17 | 0.052557 | 0.013221 | 10 | -10 | 1 | 100 | 1 | 10 | 0

## branch_data
F_BUS | T_BUS | BR_R | BR_X | BR_B | RATE_A | RATE_B | RATE_C | TAP | SHIFT | BR_STATUS | ANGMIN | ANGMAX | P_in | Q_in | P_out | Q_out
1 | 2 | 1.245 | 0.47886 | 1.2565e-09 | 0 | 0 | 0 | 0 | 0 | 1 | -90 | 90 | 0.0021845 | 0.00054738 | -0.0021845 | -0.00054748
1 | 3 | 6.7063 | 2.5794 | 6.7679e-09 | 0 | 0 | 0 | 0 | 0 | 1 | -90 | 90 | -0.0045655 | -0.0011441 | 0.0045671 | 0.001144
3 | 4 | 7.2355 | 2.7829 | 7.3019e-09 | 0 | 0 | 0 | 0 | 0 | 1 | -90 | 90 | 0.0037742 | 0.00094449 | -0.0037731 | -0.00094478
3 | 5 | 14.1573 | 5.4451 | 1.4287e-08 | 0 | 0 | 0 | 0 | 0 | 1 | -90 | 90 | -0.0083413 | -0.0020885 | 0.0083519 | 0.0020912
4 | 11 | 6.6306 | 2.5502 | 6.6914e-09 | 0 | 0 | 0 | 0 | 0 | 1 | -90 | 90 | 0.0037731 | 0.00094478 | -0.0037721 | -0.00094505
5 | 23 | 20.7797 | 7.9922 | 2.097e-08 | 0 | 0 | 0 | 0 | 0 | 1 | -90 | 90 | 0.012586 | 0.0031585 | -0.012551 | -0.0031469
5 | 17 | 12.4997 | 4.8076 | 1.2614e-08 | 0 | 0 | 0 | 0 | 0 | 1 | -90 | 90 | -0.048461 | -0.012155 | 0.048777 | 0.012275
5 | 20 | 11.4258 | 4.3945 | 1.1531e-08 | 0 | 0 | 0 | 0 | 0 | 1 | -90 | 90 | 0.024348 | 0.0061111 | -0.024275 | -0.0060842
5 | 32 | 1.4157 | 0.54451 | 1.4287e-09 | 0 | 0 | 0 | 0 | 0 | 1 | -90 | 90 | 0.0031748 | 0.0007941 | -0.0031747 | -0.00079418
11 | 10 | 2.4206 | 0.93098 | 2.4428e-09 | 0 | 0 | 0 | 0 | 0 | 1 | -90 | 90 | 0.0020824 | 0.00052157 | -0.0020823 | -0.00052176
23 | 22 | 8.56 | 3.2923 | 8.6385e-09 | 0 | 0 | 0 | 0 | 0 | 1 | -90 | 90 | 0.012551 | 0.0031469 | -0.012536 | -0.0031422
17 | 19 | 4.4376 | 1.7068 | 4.4783e-09 | 0 | 0 | 0 | 0 | 0 | 1 | -90 | 90 | 0.00045185 | 0.00011221 | -0.00045184 | -0.00011266
17 | 16 | 4.1454 | 1.5944 | 4.1835e-09 | 0 | 0 | 0 | 0 | 0 | 1 | -90 | 90 | 0.0033277 | 0.00083322 | -0.0033272 | -0.00083345
20 | 27 | 13.6149 | 5.2365 | 1.374e-08 | 0 | 0 | 0 | 0 | 0 | 1 | -90 | 90 | 0.006772 | 0.0016922 | -0.0067653 | -0.0016909
20 | 26 | 9.2062 | 3.5408 | 9.2907e-09 | 0 | 0 | 0 | 0 | 0 | 1 | -90 | 90 | 0.017503 | 0.004392 | -0.017473 | -0.0043811
32 | 30 | 3.165 | 1.2173 | 3.1941e-09 | 0 | 0 | 0 | 0 | 0 | 1 | -90 | 90 | 0.0028727 | 0.00071849 | -0.0028724 | -0.0007187
10 | 12 | 1.119 | 0.4304 | 1.1293e-09 | 0 | 0 | 0 | 0 | 0 | 1 | -90 | 90 | 0.0016206 | 0.00040605 | -0.0016206 | -0.00040615
22 | 24 | 2.9815 | 1.1467 | 3.0089e-09 | 0 | 0 | 0 | 0 | 0 | 1 | -90 | 90 | 0.012051 | 0.0030207 | -0.012046 | -0.0030192
22 | 21 | 1.7294 | 0.66516 | 1.7453e-09 | 0 | 0 | 0 | 0 | 0 | 1 | -90 | 90 | 0.00048541 | 0.00012148 | -0.0004854 | -0.00012165
19 | 43 | 5.7842 | 2.2247 | 5.8373e-09 | 0 | 0 | 0 | 0 | 0 | 1 | -90 | 90 | 0.00020856 | 5.1686e-05 | -0.00020855 | -5.2268e-05
16 | 18 | 4.1816 | 1.6083 | 4.2199e-09 | 0 | 0 | 0 | 0 | 0 | 1 | -90 | 90 | 0.00041475 | 0.00010352 | -0.00041474 | -0.00010394
27 | 40 | 1.6343 | 0.62859 | 1.6493e-09 | 0 | 0 | 0 | 0 | 0 | 1 | -90 | 90 | 0.00651 | 0.0016269 | -0.0065092 | -0.0016268
26 | 25 | 6.3238 | 2.4322 | 6.3819e-09 | 0 | 0 | 0 | 0 | 0 | 1 | -90 | 90 | 0.01711 | 0.0042904 | -0.01709 | -0.0042832
30 | 28 | 2.9906 | 1.1502 | 3.018e-09 | 0 | 0 | 0 | 0 | 0 | 1 | -90 | 90 | 0.0025746 | 0.00064406 | -0.0025744 | -0.00064428
6 | 7 | 1.9653 | 0.75587 | 1.9833e-09 | 0 | 0 | 0 | 0 | 0 | 1 | -90 | 90 | -0.0014986 | -0.00037558 | 0.0014986 | 0.00037541
7 | 8 | 4.0695 | 1.5652 | 4.1069e-09 | 0 | 0 | 0 | 0 | 0 | 1 | -90 | 90 | 0.0012255 | 0.00030674 | -0.0012254 | -0.00030712
7 | 9 | 0.53131 | 0.20435 | 5.3619e-10 | 0 | 0 | 0 | 0 | 0 | 1 | -90 | 90 | -0.0027241 | -0.00068215 | 0.0027241 | 0.00068211
9 | 13 | 3.1154 | 1.1982 | 3.144e-09 | 0 | 0 | 0 | 0 | 0 | 1 | -90 | 90 | 0.0086083 | 0.0021562 | -0.0086058 | -0.0021555
9 | 36 | 21.0593 | 8.0997 | 2.1253e-08 | 0 | 0 | 0 | 0 | 0 | 1 | -90 | 90 | -0.011332 | -0.0028383 | 0.011362 | 0.0028476
36 | 24 | 1.8208 | 0.70029 | 1.8375e-09 | 0 | 0 | 0 | 0 | 0 | 1 | -90 | 90 | -0.011668 | -0.0029242 | 0.011671 | 0.0029251
13 | 14 | 11.4885 | 4.4186 | 1.1594e-08 | 0 | 0 | 0 | 0 | 0 | 1 | -90 | 90 | 0.0077518 | 0.0019415 | -0.0077442 | -0.0019397
14 | 15 | 2.2371 | 0.86042 | 2.2576e-09 | 0 | 0 | 0 | 0 | 0 | 1 | -90 | 90 | 0.0013084 | 0.0003277 | -0.0013083 | -0.0003279
14 | 33 | 15.7206 | 6.0464 | 1.5865e-08 | 0 | 0 | 0 | 0 | 0 | 1 | -90 | 90 | 0.0057744 | 0.0014462 | -0.0057686 | -0.0014455
33 | 34 | 2.5892 | 0.99586 | 2.613e-09 | 0 | 0 | 0 | 0 | 0 | 1 | -90 | 90 | 0.0044518 | 0.0011155 | -0.0044512 | -0.0011155
34 | 35 | 0.58174 | 0.22375 | 5.8708e-10 | 0 | 0 | 0 | 0 | 0 | 1 | -90 | 90 | 0.0018477 | 0.00046303 | -0.0018477 | -0.00046308
40 | 41 | 7.7525 | 2.9817 | 7.8237e-09 | 0 | 0 | 0 | 0 | 0 | 1 | -90 | 90 | 0.00042436 | 0.00010559 | -0.00042434 | -0.00010635
40 | 39 | 2.0844 | 0.8017 | 2.1035e-09 | 0 | 0 | 0 | 0 | 0 | 1 | -90 | 90 | 0.005706 | 0.0014263 | -0.0057052 | -0.0014262
39 | 42 | 14.993 | 5.7666 | 1.5131e-08 | 0 | 0 | 0 | 0 | 0 | 1 | -90 | 90 | 0.00094149 | 0.0002345 | -0.00094134 | -0.00023592
39 | 38 | 12.0903 | 4.6501 | 1.2201e-08 | 0 | 0 | 0 | 0 | 0 | 1 | -90 | 90 | 0.0047637 | 0.0011917 | -0.0047608 | -0.0011917
28 | 29 | 4.328 | 1.6646 | 4.3677e-09 | 0 | 0 | 0 | 0 | 0 | 1 | -90 | 90 | 0.0023446 | 0.00058668 | -0.0023443 | -0.00058702
29 | 31 | 5.4064 | 2.0794 | 5.456e-09 | 0 | 0 | 0 | 0 | 0 | 1 | -90 | 90 | 0.001251 | 0.00031301 | -0.0012509 | -0.00031351
37 | 38 | 14.5118 | 5.5815 | 1.4645e-08 | 0 | 0 | 0 | 0 | 0 | 1 | -90 | 90 | -0.00031271 | -7.8373e-05 | 0.00031273 | 7.6949e-05