## bus_data
BUS_I | BUS_TYPE | Pd | Qd | Gs | Bs | area | Vm | Va | baseKV | zone | Vmax | Vmin
1 | 1 | 0.031788 | 0.0079667 | 0 | 0 | 1 | 0.98943 | -0.073972 | 0.4 | 1 | 1.1 | 0.9
2 | 1 | 0 | 0 | 0 | 0 | 1 | 0.98834 | -0.081714 | 0.4 | 1 | 1.1 | 0.9
3 | 1 | 0 | 0 | 0 | 0 | 1 | 0.99402 | -0.04171 | 0.4 | 1 | 1.1 | 0.9
4 | 1 | 0.0055073 | 0.0013802 | 0 | 0 | 1 | 0.98684 | -0.092335 | 0.4 | 1 | 1.1 | 0.9
5 | 1 | 0 | 0 | 0 | 0 | 1 | 0.99378 | -0.043376 | 0.4 | 1 | 1.1 | 0.9
6 | 3 | 0.031788 | 0.0079667 | 0 | 0 | 1 | 1 | 0 | 0.4 | 1 | 1.1 | 0.9
10 | 1 | 0.011727 | 0.002939 | 0 | 0 | 1 | 0.98674 | -0.093045 | 0.4 | 1 | 1.1 | 0.9
13 | 1 | 0.0027401 | 0.00068674 | 0 | 0 | 1 | 0.99306 | -0.048435 | 0.4 | 1 | 1.1 | 0.9
7 | 1 | 0.014158 | 0.0035484 | 0 | 0 | 1 | 0.99996 | -0.00028851 | 0.4 | 1 | 1.1 | 0.9
14 | 1 | 0.0016694 | 0.00041839 | 0 | 0 | 1 | 0.993 | -0.048879 | 0.4 | 1 | 1.1 | 0.9
8 | 1 | 0.003861 | 0.00096766 | 0 | 0 | 1 | 0.99961 | -0.0027135 | 0.4 | 1 | 1.1 | 0.9
9 | 1 | 0 | 0 | 0 | 0 | 1 | 0.99949 | -0.0036065 | 0.4 | 1 | 1.1 | 0.9
12 | 1 | 0 | 0 | 0 | 0 | 1 | 0.99925 | -0.0052521 | 0.4 | 1 | 1.1 | 0.9
15 | 1 | 0.0033307 | 0.00083475 | 0 | 0 | 1 | 0.99906 | -0.0066223 | 0.4 | 1 | 1.1 | 0.9

## generator_data
GEN_BUS | PG | QG | QMAX | QMIN | VG | MBASE | GEN_STATUS | PMAX | PMIN
6 | 0.10716 | 0.026927 | 10 | -10 | 1 | 100 | 1 | 10 | 0

## branch_data
F_BUS | T_BUS | BR_R | BR_X | BR_B | RATE_A | RATE_B | RATE_C | TAP | SHIFT | BR_STATUS | ANGMIN | ANGMAX | P_in | Q_in | P_out | Q_out
1 | 2 | 5.7197 | 2.1999 | 5.7722e-09 | 0 | 0 | 0 | 0 | 0 | 1 | -90 | 90 | 0.017279 | 0.0043352 | -0.01726 | -0.0043286
1 | 3 | 8.4288 | 3.2419 | 8.5062e-09 | 0 | 0 | 0 | 0 | 0 | 1 | -90 | 90 | -0.049067 | -0.012302 | 0.049287 | 0.012386
2 | 4 | 7.8278 | 3.0107 | 7.8996e-09 | 0 | 0 | 0 | 0 | 0 | 1 | -90 | 90 | 0.01726 | 0.0043286 | -0.017235 | -0.0043196
3 | 5 | 4.8452 | 1.8636 | 4.8897e-09 | 0 | 0 | 0 | 0 | 0 | 1 | -90 | 90 | 0.0044137 | 0.0011045 | -0.0044127 | -0.0011045
3 | 6 | 10.1002 | 3.8847 | 1.0193e-08 | 0 | 0 | 0 | 0 | 0 | 1 | -90 | 90 | -0.053701 | -0.01349 | 0.054014 | 0.01361
4 | 10 | 0.76766 | 0.29525 | 7.747e-10 | 0 | 0 | 0 | 0 | 0 | 1 | -90 | 90 | 0.011728 | 0.0029394 | -0.011727 | -0.002939
5 | 13 | 14.7226 | 5.6625 | 1.4858e-08 | 0 | 0 | 0 | 0 | 0 | 1 | -90 | 90 | 0.0044127 | 0.0011045 | -0.0044096 | -0.0011048
6 | 7 | 0.1759 | 0.067652 | 1.7751e-10 | 0 | 0 | 0 | 0 | 0 | 1 | -90 | 90 | 0.021355 | 0.0053507 | -0.021354 | -0.0053504
13 | 14 | 3.4101 | 1.3116 | 3.4413e-09 | 0 | 0 | 0 | 0 | 0 | 1 | -90 | 90 | 0.0016695 | 0.00041809 | -0.0016694 | -0.00041839
7 | 8 | 4.3823 | 1.6855 | 4.4225e-09 | 0 | 0 | 0 | 0 | 0 | 1 | -90 | 90 | 0.0071959 | 0.001802 | -0.0071935 | -0.0018016
8 | 9 | 3.4784 | 1.3379 | 3.5104e-09 | 0 | 0 | 0 | 0 | 0 | 1 | -90 | 90 | 0.0033325 | 0.0008339 | -0.0033321 | -0.00083409
9 | 12 | 6.4151 | 2.4673 | 6.474e-09 | 0 | 0 | 0 | 0 | 0 | 1 | -90 | 90 | 0.0033321 | 0.00083409 | -0.0033313 | -0.00083445
12 | 15 | 5.3463 | 2.0563 | 5.3953e-09 | 0 | 0 | 0 | 0 | 0 | 1 | -90 | 90 | 0.0033313 | 0.00083445 | -0.0033307 | -0.00083475