## bus_data
BUS_I | BUS_TYPE | Pd | Qd | Gs | Bs | area | Vm | Va | baseKV | zone | Vmax | Vmin
1 | 1 | 0.0056884 | 0.0014257 | 0 | 0 | 1 | 0.98546 | -0.10193 | 0.4 | 1 | 1.1 | 0.9
2 | 1 | 0 | 0 | 0 | 0 | 1 | 0.98558 | -0.10113 | 0.4 | 1 | 1.1 | 0.9
3 | 1 | 0.0021665 | 0.00054298 | 0 | 0 | 1 | 0.98595 | -0.098441 | 0.4 | 1 | 1.1 | 0.9
4 | 1 | 0.0055316 | 0.0013864 | 0 | 0 | 1 | 0.98518 | -0.10395 | 0.4 | 1 | 1.1 | 0.9
16 | 1 | 0.0057306 | 0.0014362 | 0 | 0 | 1 | 0.98651 | -0.094528 | 0.4 | 1 | 1.1 | 0.9
6 | 1 | 0 | 0 | 0 | 0 | 1 | 0.98473 | -0.10712 | 0.4 | 1 | 1.1 | 0.9
32 | 1 | 0.0088163 | 0.0022096 | 0 | 0 | 1 | 0.98412 | -0.11145 | 0.4 | 1 | 1.1 | 0.9
17 | 1 | 0.0051554 | 0.0012921 | 0 | 0 | 1 | 0.98753 | -0.087243 | 0.4 | 1 | 1.1 | 0.9
29 | 1 | 0 | 0 | 0 | 0 | 1 | 0.99228 | -0.053764 | 0.4 | 1 | 1.1 | 0.9
30 | 1 | 0.0026204 | 0.00065673 | 0 | 0 | 1 | 0.99461 | -0.037474 | 0.4 | 1 | 1.1 | 0.9
28 | 1 | 0.0042407 | 0.0010628 | 0 | 0 | 1 | 0.98948 | -0.073523 | 0.4 | 1 | 1.1 | 0.9
31 | 1 | 0 | 0 | 0 | 0 | 1 | 0.99552 | -0.031211 | 0.4 | 1 | 1.1 | 0.9
45 | 1 | 0 | 0 | 0 | 0 | 1 | 0.98484 | -0.10648 | 0.4 | 1 | 1.1 | 0.9
40 | 3 | 0 | 0 | 0 | 0 | 1 | 1 | 0 | 0.4 | 1 | 1.1 | 0.9
42 | 1 | 0.00021188 | 5.3102e-05 | 0 | 0 | 1 | 0.99535 | -0.032425 | 0.4 | 1 | 1.1 | 0.9
33 | 1 | 0.0026834 | 0.00067252 | 0 | 0 | 1 | 0.9841 | -0.11159 | 0.4 | 1 | 1.1 | 0.9
7 | 1 | 0.00036351 | 9.1105e-05 | 0 | 0 | 1 | 0.99361 | -0.044945 | 0.4 | 1 | 1.1 | 0.9
8 | 1 | 0 | 0 | 0 | 0 | 1 | 0.99365 | -0.044644 | 0.4 | 1 | 1.1 | 0.9
10 | 1 | 0 | 0 | 0 | 0 | 1 | 0.9938 | -0.043539 | 0.4 | 1 | 1.1 | 0.9
15 | 1 | 0.00095766 | 0.00024001 | 0 | 0 | 1 | 0.99388 | -0.042911 | 0.4 | 1 | 1.1 | 0.9
12 | 1 | 0.00054999 | 0.00013784 | 0 | 0 | 1 | 0.99325 | -0.047402 | 0.4 | 1 | 1.1 | 0.9
43 | 1 | 0 | 0 | 0 | 0 | 1 | 0.99424 | -0.040392 | 0.4 | 1 | 1.1 | 0.9
13 | 1 | 0.0010344 | 0.00025923 | 0 | 0 | 1 | 0.99311 | -0.048391 | 0.4 | 1 | 1.1 | 0.9
60 | 1 | 0 | 0 | 0 | 0 | 1 | 0.97259 | -0.19485 | 0.4 | 1 | 1.1 | 0.9
57 | 1 | 0.0004696 | 0.00011769 | 0 | 0 | 1 | 0.97268 | -0.19423 | 0.4 | 1 | 1.1 | 0.9
59 | 1 | 0 | 0 | 0 | 0 | 1 | 0.97208 | -0.19864 | 0.4 | 1 | 1.1 | 0.9
44 | 1 | 0.00038333 | 9.6072e-05 | 0 | 0 | 1 | 0.9942 | -0.040665 | 0.4 | 1 | 1.1 | 0.9
70 | 1 | 0.0015945 | 0.00039961 | 0 | 0 | 1 | 0.99286 | -0.050155 | 0.4 | 1 | 1.1 | 0.9
41 | 1 | 0.00065037 | 0.000163 | 0 | 0 | 1 | 0.99999 | -0.00010191 | 0.4 | 1 | 1.1 | 0.9
18 | 1 | 0.0088079 | 0.0022075 | 0 | 0 | 1 | 0.98791 | -0.084569 | 0.4 | 1 | 1.1 | 0.9
19 | 1 | 0.0044657 | 0.0011192 | 0 | 0 | 1 | 0.99081 | -0.064348 | 0.4 | 1 | 1.1 | 0.9
20 | 1 | 0 | 0 | 0 | 0 | 1 | 0.99116 | -0.061827 | 0.4 | 1 | 1.1 | 0.9
21 | 1 | 0 | 0 | 0 | 0 | 1 | 0.99124 | -0.061318 | 0.4 | 1 | 1.1 | 0.9
39 | 1 | 0.0014611 | 0.0003662 | 0 | 0 | 1 | 0.99191 | -0.056543 | 0.4 | 1 | 1.1 | 0.9
27 | 1 | 0.0022726 | 0.00056958 | 0 | 0 | 1 | 0.99019 | -0.068729 | 0.4 | 1 | 1.1 | 0.9
38 | 1 | 0.013952 | 0.0034968 | 0 | 0 | 1 | 0.99322 | -0.047325 | 0.4 | 1 | 1.1 | 0.9
24 | 1 | 0 | 0 | 0 | 0 | 1 | 0.98957 | -0.073054 | 0.4 | 1 | 1.1 | 0.9
23 | 1 | 0.0080055 | 0.0020064 | 0 | 0 | 1 | 0.98888 | -0.077973 | 0.4 | 1 | 1.1 | 0.9
25 | 1 | 0.013939 | 0.0034935 | 0 | 0 | 1 | 0.9879 | -0.084886 | 0.4 | 1 | 1.1 | 0.9
26 | 1 | 0.0025532 | 0.00063989 | 0 | 0 | 1 | 0.98957 | -0.073106 | 0.4 | 1 | 1.1 | 0.9
34 | 1 | 0.0010219 | 0.00025612 | 0 | 0 | 1 | 0.9966 | -0.023617 | 0.4 | 1 | 1.1 | 0.9
35 | 1 | 0 | 0 | 0 | 0 | 1 | 0.99844 | -0.010826 | 0.4 | 1 | 1.1 | 0.9
49 | 1 | 0 | 0 | 0 | 0 | 1 | 0.98404 | -0.1122 | 0.4 | 1 | 1.1 | 0.9
46 | 1 | 0.012725 | 0.0031893 | 0 | 0 | 1 | 0.98077 | -0.13546 | 0.4 | 1 | 1.1 | 0.9
37 | 1 | 0.0022835 | 0.0005723 | 0 | 0 | 1 | 0.99562 | -0.030501 | 0.4 | 1 | 1.1 | 0.9
36 | 1 | 0.0038948 | 0.00097612 | 0 | 0 | 1 | 0.99486 | -0.035849 | 0.4 | 1 | 1.1 | 0.9
68 | 1 | 0.0023592 | 0.00059128 | 0 | 0 | 1 | 0.98387 | -0.11346 | 0.4 | 1 | 1.1 | 0.9
67 | 1 | 0 | 0 | 0 | 0 | 1 | 0.98361 | -0.11531 | 0.4 | 1 | 1.1 | 0.9
47 | 1 | 0.002015 | 0.000505 | 0 | 0 | 1 | 0.98029 | -0.13895 | 0.4 | 1 | 1.1 | 0.9
48 | 1 | 0.0020132 | 0.00050456 | 0 | 0 | 1 | 0.98023 | -0.13939 | 0.4 | 1 | 1.1 | 0.9
50 | 1 | 0.0005322 | 0.00013338 | 0 | 0 | 1 | 0.97884 | -0.14936 | 0.4 | 1 | 1.1 | 0.9
51 | 1 | 0 | 0 | 0 | 0 | 1 | 0.9769 | -0.16334 | 0.4 | 1 | 1.1 | 0.9
65 | 1 | 0.00063569 | 0.00015932 | 0 | 0 | 1 | 0.9835 | -0.11615 | 0.4 | 1 | 1.1 | 0.9
66 | 1 | 0.00068624 | 0.00017199 | 0 | 0 | 1 | 0.98341 | -0.11674 | 0.4 | 1 | 1.1 | 0.9
62 | 1 | 0.00028394 | 7.1161e-05 | 0 | 0 | 1 | 0.97689 | -0.16341 | 0.4 | 1 | 1.1 | 0.9
53 | 1 | 0 | 0 | 0 | 0 | 1 | 0.97516 | -0.17594 | 0.4 | 1 | 1.1 | 0.9
55 | 1 | 0.0023897 | 0.0005989 | 0 | 0 | 1 | 0.97486 | -0.17813 | 0.4 | 1 | 1.1 | 0.9
52 | 1 | 0.0028154 | 0.0007056 | 0 | 0 | 1 | 0.97439 | -0.1815 | 0.4 | 1 | 1.1 | 0.9
54 | 1 | 0 | 0 | 0 | 0 | 1 | 0.97371 | -0.18648 | 0.4 | 1 | 1.1 | 0.9
56 | 1 | 0.0043653 | 0.0010941 | 0 | 0 | 1 | 0.97366 | -0.18684 | 0.4 | 1 | 1.1 | 0.9
58 | 1 | 0.00025451 | 6.3787e-05 | 0 | 0 | 1 | 0.97204 | -0.19893 | 0.4 | 1 | 1.1 | 0.9
61 | 1 | 0 | 0 | 0 | 0 | 1 | 0.97195 | -0.19961 | 0.4 | 1 | 1.1 | 0.9
63 | 1 | 0.00052439 | 0.00013142 | 0 | 0 | 1 | 0.97189 | -0.20004 | 0.4 | 1 | 1.1 | 0.9
64 | 1 | 0.00054552 | 0.00013672 | 0 | 0 | 1 | 0.97187 | -0.20021 | 0.4 | 1 | 1.1 | 0.9

## generator_data
GEN_BUS | PG | QG | QMAX | QMIN | VG | MBASE | GEN_STATUS | PMAX | PMIN
40 | 0.14553 | 0.036664 | 10 | -10 | 1 | 100 | 1 | 10 | 0

## branch_data
F_BUS | T_BUS | BR_R | BR_X | BR_B | RATE_A | RATE_B | RATE_C | TAP | SHIFT | BR_STATUS | ANGMIN | ANGMAX | P_in | Q_in | P_out | Q_out
1 | 2 | 1.7806 | 0.68483 | 1.7969e-09 | 0 | 0 | 0 | 0 | 0 | 1 | -90 | 90 | -0.0056884 | -0.0014257 | 0.0056891 | 0.0014257
2 | 3 | 1.4964 | 0.57552 | 1.5101e-09 | 0 | 0 | 0 | 0 | 0 | 1 | -90 | 90 | -0.022739 | -0.0057003 | 0.022747 | 0.0057034
2 | 4 | 2.0964 | 0.80632 | 2.1157e-09 | 0 | 0 | 0 | 0 | 0 | 1 | -90 | 90 | 0.01705 | 0.0042746 | -0.017043 | -0.0042722
3 | 16 | 1.9912 | 0.76584 | 2.0094e-09 | 0 | 0 | 0 | 0 | 0 | 1 | -90 | 90 | -0.024914 | -0.0062464 | 0.024928 | 0.0062514
4 | 6 | 3.4814 | 1.339 | 3.5133e-09 | 0 | 0 | 0 | 0 | 0 | 1 | -90 | 90 | 0.011512 | 0.0028859 | -0.011507 | -0.0028842
16 | 17 | 3.0184 | 1.1609 | 3.0461e-09 | 0 | 0 | 0 | 0 | 0 | 1 | -90 | 90 | -0.030658 | -0.0076876 | 0.030689 | 0.0076992
6 | 32 | 4.7531 | 1.8281 | 4.7967e-09 | 0 | 0 | 0 | 0 | 0 | 1 | -90 | 90 | 0.011507 | 0.0028843 | -0.0115 | -0.0028821
32 | 33 | 0.64619 | 0.24853 | 6.5212e-10 | 0 | 0 | 0 | 0 | 0 | 1 | -90 | 90 | 0.0026834 | 0.00067248 | -0.0026834 | -0.00067252
17 | 18 | 0.94947 | 0.36518 | 9.5818e-10 | 0 | 0 | 0 | 0 | 0 | 1 | -90 | 90 | -0.035844 | -0.0089913 | 0.035858 | 0.0089963
29 | 30 | 4.2877 | 1.6491 | 4.327e-09 | 0 | 0 | 0 | 0 | 0 | 1 | -90 | 90 | -0.04911 | -0.012344 | 0.049221 | 0.012386
29 | 28 | 5.1739 | 1.9899 | 5.2213e-09 | 0 | 0 | 0 | 0 | 0 | 1 | -90 | 90 | 0.04911 | 0.012344 | -0.048975 | -0.012293
30 | 34 | 3.4762 | 1.337 | 3.5081e-09 | 0 | 0 | 0 | 0 | 0 | 1 | -90 | 90 | -0.051842 | -0.013043 | 0.051942 | 0.013081
28 | 18 | 3.1539 | 1.213 | 3.1828e-09 | 0 | 0 | 0 | 0 | 0 | 1 | -90 | 90 | 0.044734 | 0.01123 | -0.044666 | -0.011204
31 | 45 | 29.2417 | 11.2468 | 5.902e-08 | 0 | 0 | 0 | 0 | 0 | 1 | -90 | 90 | 0.033163 | 0.0083477 | -0.032818 | -0.0082208
31 | 40 | 10.6261 | 4.0869 | 2.1447e-08 | 0 | 0 | 0 | 0 | 0 | 1 | -90 | 90 | -0.038269 | -0.0096163 | 0.038436 | 0.0096784
31 | 42 | 3.0213 | 1.162 | 3.049e-09 | 0 | 0 | 0 | 0 | 0 | 1 | -90 | 90 | 0.0051057 | 0.0012687 | -0.0051049 | -0.0012686
45 | 49 | 19.3973 | 7.4605 | 1.9575e-08 | 0 | 0 | 0 | 0 | 0 | 1 | -90 | 90 | 0.0036852 | 0.00091694 | -0.0036823 | -0.00091773
45 | 46 | 12.5284 | 4.8186 | 2.5287e-08 | 0 | 0 | 0 | 0 | 0 | 1 | -90 | 90 | 0.029133 | 0.0073039 | -0.029016 | -0.0072615
40 | 35 | 1.3364 | 0.514 | 2.6973e-09 | 0 | 0 | 0 | 0 | 0 | 1 | -90 | 90 | 0.10644 | 0.026823 | -0.10628 | -0.026761
40 | 41 | 2.0386 | 0.78409 | 2.0573e-09 | 0 | 0 | 0 | 0 | 0 | 1 | -90 | 90 | 0.00065038 | 0.0001628 | -0.00065037 | -0.000163
42 | 43 | 20.6811 | 7.9543 | 2.0871e-08 | 0 | 0 | 0 | 0 | 0 | 1 | -90 | 90 | 0.004893 | 0.0012155 | -0.0048877 | -0.0012156
7 | 8 | 10.5299 | 4.05 | 1.0627e-08 | 0 | 0 | 0 | 0 | 0 | 1 | -90 | 90 | -0.00036351 | -9.1105e-05 | 0.00036353 | 9.0062e-05
8 | 10 | 36.9044 | 14.194 | 3.7243e-08 | 0 | 0 | 0 | 0 | 0 | 1 | -90 | 90 | -0.00036353 | -9.0062e-05 | 0.00036358 | 8.6404e-05
10 | 15 | 2.2404 | 0.86167 | 2.2609e-09 | 0 | 0 | 0 | 0 | 0 | 1 | -90 | 90 | -0.0035448 | -0.00088059 | 0.0035451 | 0.00088049
10 | 12 | 15.5273 | 5.9721 | 1.567e-08 | 0 | 0 | 0 | 0 | 0 | 1 | -90 | 90 | 0.0031813 | 0.00079419 | -0.0031796 | -0.00079509
15 | 43 | 7.1033 | 2.732 | 7.1685e-09 | 0 | 0 | 0 | 0 | 0 | 1 | -90 | 90 | -0.0045028 | -0.0011205 | 0.0045044 | 0.0011204
12 | 13 | 4.8111 | 1.8504 | 4.8552e-09 | 0 | 0 | 0 | 0 | 0 | 1 | -90 | 90 | 0.0026296 | 0.00065725 | -0.0026292 | -0.00065759
43 | 44 | 9.0916 | 3.4968 | 9.175e-09 | 0 | 0 | 0 | 0 | 0 | 1 | -90 | 90 | 0.00038335 | 9.5171e-05 | -0.00038333 | -9.6072e-05
13 | 70 | 14.1616 | 5.4468 | 1.4292e-08 | 0 | 0 | 0 | 0 | 0 | 1 | -90 | 90 | 0.0015949 | 0.00039835 | -0.0015945 | -0.00039961
60 | 57 | 5.5284 | 2.1263 | 5.5792e-09 | 0 | 0 | 0 | 0 | 0 | 1 | -90 | 90 | -0.0013253 | -0.00032585 | 0.0013254 | 0.00032536
60 | 59 | 34.3931 | 13.2281 | 3.4709e-08 | 0 | 0 | 0 | 0 | 0 | 1 | -90 | 90 | 0.0013253 | 0.00032585 | -0.0013246 | -0.00032887
57 | 54 | 51.3074 | 19.7336 | 5.1778e-08 | 0 | 0 | 0 | 0 | 0 | 1 | -90 | 90 | -0.001795 | -0.00044305 | 0.0017968 | 0.00043886
59 | 61 | 11.0595 | 4.2537 | 1.1161e-08 | 0 | 0 | 0 | 0 | 0 | 1 | -90 | 90 | 0.0010701 | 0.00026635 | -0.00107 | -0.00026735
59 | 58 | 13.357 | 5.1373 | 1.348e-08 | 0 | 0 | 0 | 0 | 0 | 1 | -90 | 90 | 0.00025452 | 6.2517e-05 | -0.00025451 | -6.3787e-05
19 | 20 | 7.2189 | 2.7765 | 7.2852e-09 | 0 | 0 | 0 | 0 | 0 | 1 | -90 | 90 | -0.0044657 | -0.0011192 | 0.0044673 | 0.0011191
20 | 21 | 1.4548 | 0.55955 | 1.4682e-09 | 0 | 0 | 0 | 0 | 0 | 1 | -90 | 90 | -0.0044673 | -0.0011191 | 0.0044676 | 0.0011191
21 | 39 | 1.9568 | 0.75262 | 1.9748e-09 | 0 | 0 | 0 | 0 | 0 | 1 | -90 | 90 | -0.031309 | -0.0078541 | 0.03133 | 0.0078619
21 | 27 | 3.5377 | 1.3606 | 3.5701e-09 | 0 | 0 | 0 | 0 | 0 | 1 | -90 | 90 | 0.026841 | 0.006735 | -0.026814 | -0.0067248
39 | 38 | 3.6155 | 1.3906 | 3.6486e-09 | 0 | 0 | 0 | 0 | 0 | 1 | -90 | 90 | -0.032791 | -0.0082281 | 0.032833 | 0.0082439
27 | 24 | 2.2526 | 0.86639 | 2.2733e-09 | 0 | 0 | 0 | 0 | 0 | 1 | -90 | 90 | 0.024541 | 0.0061552 | -0.024526 | -0.0061498
38 | 36 | 3.1646 | 1.2171 | 3.1936e-09 | 0 | 0 | 0 | 0 | 0 | 1 | -90 | 90 | -0.046785 | -0.011741 | 0.04686 | 0.011769
24 | 26 | 0.26038 | 0.10015 | 2.6277e-10 | 0 | 0 | 0 | 0 | 0 | 1 | -90 | 90 | 0.0025532 | 0.00063988 | -0.0025532 | -0.00063989
24 | 23 | 2.8564 | 1.0986 | 2.8826e-09 | 0 | 0 | 0 | 0 | 0 | 1 | -90 | 90 | 0.021973 | 0.0055099 | -0.021958 | -0.0055044
23 | 25 | 6.3101 | 2.4269 | 6.368e-09 | 0 | 0 | 0 | 0 | 0 | 1 | -90 | 90 | 0.013953 | 0.0034981 | -0.013939 | -0.0034935
34 | 35 | 3.1584 | 1.2148 | 3.1874e-09 | 0 | 0 | 0 | 0 | 0 | 1 | -90 | 90 | -0.052964 | -0.013338 | 0.053059 | 0.013374
35 | 37 | 4.82 | 1.8539 | 4.8643e-09 | 0 | 0 | 0 | 0 | 0 | 1 | -90 | 90 | 0.053221 | 0.013387 | -0.053076 | -0.013332
49 | 68 | 6.6798 | 2.5691 | 6.7411e-09 | 0 | 0 | 0 | 0 | 0 | 1 | -90 | 90 | 0.0023596 | 0.00059079 | -0.0023592 | -0.00059128
49 | 67 | 29.0986 | 11.1918 | 2.9366e-08 | 0 | 0 | 0 | 0 | 0 | 1 | -90 | 90 | 0.0013227 | 0.00032694 | -0.0013221 | -0.00032957
46 | 47 | 2.6734 | 1.0282 | 5.3959e-09 | 0 | 0 | 0 | 0 | 0 | 1 | -90 | 90 | 0.016291 | 0.0040723 | -0.016283 | -0.0040698
37 | 36 | 1.3646 | 0.52486 | 1.3771e-09 | 0 | 0 | 0 | 0 | 0 | 1 | -90 | 90 | 0.050792 | 0.01276 | -0.050754 | -0.012745
67 | 65 | 7.9622 | 3.0624 | 8.0353e-09 | 0 | 0 | 0 | 0 | 0 | 1 | -90 | 90 | 0.0013221 | 0.00032957 | -0.001322 | -0.00033029
47 | 48 | 0.38201 | 0.14693 | 7.7103e-10 | 0 | 0 | 0 | 0 | 0 | 1 | -90 | 90 | 0.014268 | 0.0035648 | -0.014267 | -0.0035645
48 | 50 | 10.1018 | 3.8853 | 2.0389e-08 | 0 | 0 | 0 | 0 | 0 | 1 | -90 | 90 | 0.012254 | 0.00306 | -0.012237 | -0.0030555
50 | 51 | 14.782 | 5.6854 | 2.9835e-08 | 0 | 0 | 0 | 0 | 0 | 1 | -90 | 90 | 0.011705 | 0.0029221 | -0.011683 | -0.0029163
51 | 62 | 2.9734 | 1.1436 | 3.0006e-09 | 0 | 0 | 0 | 0 | 0 | 1 | -90 | 90 | 0.00028394 | 7.0876e-05 | -0.00028393 | -7.1162e-05
51 | 53 | 13.6283 | 5.2416 | 1.3753e-08 | 0 | 0 | 0 | 0 | 0 | 1 | -90 | 90 | 0.011399 | 0.0028454 | -0.011379 | -0.0028392
65 | 66 | 10.6436 | 4.0937 | 1.0741e-08 | 0 | 0 | 0 | 0 | 0 | 1 | -90 | 90 | 0.00068629 | 0.00017097 | -0.00068623 | -0.00017199
53 | 55 | 11.2991 | 4.3458 | 1.1403e-08 | 0 | 0 | 0 | 0 | 0 | 1 | -90 | 90 | 0.0023903 | 0.0005981 | -0.0023896 | -0.00059891
53 | 52 | 7.5862 | 2.9178 | 7.6558e-09 | 0 | 0 | 0 | 0 | 0 | 1 | -90 | 90 | 0.0089887 | 0.0022411 | -0.0089818 | -0.0022392
52 | 54 | 9.8282 | 3.7801 | 9.9184e-09 | 0 | 0 | 0 | 0 | 0 | 1 | -90 | 90 | 0.0061665 | 0.0015336 | -0.0061623 | -0.0015329
54 | 56 | 1.0197 | 0.3922 | 1.0291e-09 | 0 | 0 | 0 | 0 | 0 | 1 | -90 | 90 | 0.0043655 | 0.001094 | -0.0043652 | -0.0010941
61 | 63 | 4.8468 | 1.8642 | 4.8913e-09 | 0 | 0 | 0 | 0 | 0 | 1 | -90 | 90 | 0.00107 | 0.00026735 | -0.0010699 | -0.00026779
63 | 64 | 3.8045 | 1.4633 | 3.8394e-09 | 0 | 0 | 0 | 0 | 0 | 1 | -90 | 90 | 0.00054552 | 0.00013636 | -0.00054551 | -0.00013672