## bus_data
BUS_I | BUS_TYPE | Pd | Qd | Gs | Bs | area | Vm | Va | baseKV | zone | Vmax | Vmin
1 | 1 | 0.046065 | 0.011545 | 0 | 0 | 1 | 0.99343 | -0.046055 | 0.4 | 1 | 1.1 | 0.9
2 | 1 | 0 | 0 | 0 | 0 | 1 | 0.99562 | -0.030588 | 0.4 | 1 | 1.1 | 0.9
3 | 1 | 0.003869 | 0.00096967 | 0 | 0 | 1 | 0.99655 | -0.02407 | 0.4 | 1 | 1.1 | 0.9
8 | 1 | 0 | 0 | 0 | 0 | 1 | 0.99683 | -0.022116 | 0.4 | 1 | 1.1 | 0.9
10 | 3 | 0.048488 | 0.012152 | 0 | 0 | 1 | 1 | 0 | 0.4 | 1 | 1.1 | 0.9
6 | 1 | 0 | 0 | 0 | 0 | 1 | 0.99544 | -0.031896 | 0.4 | 1 | 1.1 | 0.9
4 | 1 | 0.0023507 | 0.00058913 | 0 | 0 | 1 | 0.99527 | -0.033109 | 0.4 | 1 | 1.1 | 0.9
5 | 1 | 0.0025309 | 0.00063432 | 0 | 0 | 1 | 0.99525 | -0.033213 | 0.4 | 1 | 1.1 | 0.9
9 | 1 | 0.074321 | 0.018627 | 0 | 0 | 1 | 0.99432 | -0.03977 | 0.4 | 1 | 1.1 | 0.9
11 | 1 | 0.029711 | 0.0074464 | 0 | 0 | 1 | 0.99853 | -0.010301 | 0.4 | 1 | 1.1 | 0.9

## generator_data
GEN_BUS | PG | QG | QMAX | QMIN | VG | MBASE | GEN_STATUS | PMAX | PMIN
10 | 0.20812 | 0.052263 | 10 | -10 | 1 | 100 | 1 | 10 | 0

## branch_data
F_BUS | T_BUS | BR_R | BR_X | BR_B | RATE_A | RATE_B | RATE_C | TAP | SHIFT | BR_STATUS | ANGMIN | ANGMAX | P_in | Q_in | P_out | Q_out
1 | 2 | 4.3255 | 1.6637 | 4.3652e-09 | 0 | 0 | 0 | 0 | 0 | 1 | -90 | 90 | -0.046065 | -0.011545 | 0.046164 | 0.011583
2 | 3 | 1.8285 | 0.70326 | 1.8453e-09 | 0 | 0 | 0 | 0 | 0 | 1 | -90 | 90 | -0.046164 | -0.011583 | 0.046205 | 0.011598
3 | 8 | 0.50632 | 0.19474 | 5.1097e-10 | 0 | 0 | 0 | 0 | 0 | 1 | -90 | 90 | -0.050074 | -0.012568 | 0.050088 | 0.012573
8 | 10 | 2.2235 | 0.85521 | 4.4879e-09 | 0 | 0 | 0 | 0 | 0 | 1 | -90 | 90 | -0.12948 | -0.032496 | 0.12988 | 0.032648
8 | 6 | 1.5959 | 0.6138 | 1.6105e-09 | 0 | 0 | 0 | 0 | 0 | 1 | -90 | 90 | 0.079392 | 0.019922 | -0.079285 | -0.019881
10 | 11 | 4.5092 | 1.7343 | 4.5505e-09 | 0 | 0 | 0 | 0 | 0 | 1 | -90 | 90 | 0.029754 | 0.0074622 | -0.029711 | -0.0074464
6 | 9 | 1.3659 | 0.52536 | 1.3785e-09 | 0 | 0 | 0 | 0 | 0 | 1 | -90 | 90 | 0.074402 | 0.018658 | -0.074321 | -0.018627
6 | 4 | 3.206 | 1.2331 | 3.2354e-09 | 0 | 0 | 0 | 0 | 0 | 1 | -90 | 90 | 0.0048825 | 0.0012234 | -0.0048817 | -0.0012234
4 | 5 | 0.52955 | 0.20367 | 5.3441e-10 | 0 | 0 | 0 | 0 | 0 | 1 | -90 | 90 | 0.002531 | 0.00063428 | -0.0025309 | -0.00063432