## bus_data
BUS_I | BUS_TYPE | Pd | Qd | Gs | Bs | area | Vm | Va | baseKV | zone | Vmax | Vmin
1 | 1 | 0.058484 | 0.014658 | 0 | 0 | 1 | 0.99786 | -0.015015 | 0.4 | 1 | 1.1 | 0.9
2 | 1 | 0.026737 | 0.006701 | 0 | 0 | 1 | 0.99965 | -0.0024609 | 0.4 | 1 | 1.1 | 0.9
3 | 3 | 0.052632 | 0.013191 | 0 | 0 | 1 | 1 | 0 | 0.4 | 1 | 1.1 | 0.9
4 | 1 | 0 | 0 | 0 | 0 | 1 | 0.99508 | -0.03438 | 0.4 | 1 | 1.1 | 0.9
5 | 1 | 0.0028039 | 0.00070274 | 0 | 0 | 1 | 0.99485 | -0.03598 | 0.4 | 1 | 1.1 | 0.9
6 | 1 | 0.0030096 | 0.00075428 | 0 | 0 | 1 | 0.99442 | -0.038997 | 0.4 | 1 | 1.1 | 0.9
23 | 1 | 0 | 0 | 0 | 0 | 1 | 0.99398 | -0.042133 | 0.4 | 1 | 1.1 | 0.9
20 | 1 | 0 | 0 | 0 | 0 | 1 | 0.99307 | -0.0485 | 0.4 | 1 | 1.1 | 0.9
24 | 1 | 0.0046286 | 0.00116 | 0 | 0 | 1 | 0.9935 | -0.045492 | 0.4 | 1 | 1.1 | 0.9
25 | 1 | 0.0041175 | 0.0010319 | 0 | 0 | 1 | 0.99249 | -0.052632 | 0.4 | 1 | 1.1 | 0.9
16 | 1 | 0 | 0 | 0 | 0 | 1 | 0.99278 | -0.050532 | 0.4 | 1 | 1.1 | 0.9
18 | 1 | 0.0032936 | 0.00082545 | 0 | 0 | 1 | 0.99168 | -0.058284 | 0.4 | 1 | 1.1 | 0.9
7 | 1 | 0.0014992 | 0.00037573 | 0 | 0 | 1 | 0.99112 | -0.06239 | 0.4 | 1 | 1.1 | 0.9
10 | 1 | 0.00062172 | 0.00015582 | 0 | 0 | 1 | 0.9914 | -0.060335 | 0.4 | 1 | 1.1 | 0.9
12 | 1 | 0.00038272 | 9.5918e-05 | 0 | 0 | 1 | 0.9914 | -0.060364 | 0.4 | 1 | 1.1 | 0.9
9 | 1 | 0 | 0 | 0 | 0 | 1 | 0.99157 | -0.059189 | 0.4 | 1 | 1.1 | 0.9
35 | 1 | 0.00097206 | 0.00024362 | 0 | 0 | 1 | 0.99191 | -0.056771 | 0.4 | 1 | 1.1 | 0.9
33 | 1 | 0.00061786 | 0.00015485 | 0 | 0 | 1 | 0.99194 | -0.056498 | 0.4 | 1 | 1.1 | 0.9
13 | 1 | 0.0021912 | 0.00054918 | 0 | 0 | 1 | 0.99272 | -0.05101 | 0.4 | 1 | 1.1 | 0.9
14 | 1 | 0 | 0 | 0 | 0 | 1 | 0.99275 | -0.050788 | 0.4 | 1 | 1.1 | 0.9
22 | 1 | 0.0050786 | 0.0012728 | 0 | 0 | 1 | 0.99253 | -0.052321 | 0.4 | 1 | 1.1 | 0.9
17 | 1 | 0 | 0 | 0 | 0 | 1 | 0.99042 | -0.067235 | 0.4 | 1 | 1.1 | 0.9
37 | 1 | 0.0022784 | 0.00057102 | 0 | 0 | 1 | 0.99029 | -0.068169 | 0.4 | 1 | 1.1 | 0.9
36 | 1 | 0 | 0 | 0 | 0 | 1 | 0.99068 | -0.065392 | 0.4 | 1 | 1.1 | 0.9
21 | 1 | 0.023585 | 0.0059109 | 0 | 0 | 1 | 0.99075 | -0.064882 | 0.4 | 1 | 1.1 | 0.9
19 | 1 | 0.0044006 | 0.0011029 | 0 | 0 | 1 | 0.99124 | -0.061417 | 0.4 | 1 | 1.1 | 0.9
26 | 1 | 0.005413 | 0.0013566 | 0 | 0 | 1 | 0.99342 | -0.046069 | 0.4 | 1 | 1.1 | 0.9
28 | 1 | 0.0024542 | 0.00061509 | 0 | 0 | 1 | 0.99245 | -0.05292 | 0.4 | 1 | 1.1 | 0.9
27 | 1 | 0.0036961 | 0.00092633 | 0 | 0 | 1 | 0.99339 | -0.046256 | 0.4 | 1 | 1.1 | 0.9
29 | 1 | 0 | 0 | 0 | 0 | 1 | 0.99213 | -0.055175 | 0.4 | 1 | 1.1 | 0.9
32 | 1 | 0.00063539 | 0.00015924 | 0 | 0 | 1 | 0.99204 | -0.055846 | 0.4 | 1 | 1.1 | 0.9
30 | 1 | 0.00027165 | 6.8083e-05 | 0 | 0 | 1 | 0.99188 | -0.056941 | 0.4 | 1 | 1.1 | 0.9
34 | 1 | 0.00057002 | 0.00014286 | 0 | 0 | 1 | 0.99203 | -0.05589 | 0.4 | 1 | 1.1 | 0.9
31 | 1 | 0.0071901 | 0.001802 | 0 | 0 | 1 | 0.99172 | -0.058056 | 0.4 | 1 | 1.1 | 0.9

## generator_data
GEN_BUS | PG | QG | QMAX | QMIN | VG | MBASE | GEN_STATUS | PMAX | PMIN
3 | 0.21832 | 0.054806 | 10 | -10 | 1 | 100 | 1 | 10 | 0

## branch_data
F_BUS | T_BUS | BR_R | BR_X | BR_B | RATE_A | RATE_B | RATE_C | TAP | SHIFT | BR_STATUS | ANGMIN | ANGMAX | P_in | Q_in | P_out | Q_out
1 | 2 | 2.789 | 1.0727 | 2.8146e-09 | 0 | 0 | 0 | 0 | 0 | 1 | -90 | 90 | -0.058484 | -0.014658 | 0.058586 | 0.014696
2 | 3 | 0.37599 | 0.14461 | 3.7944e-10 | 0 | 0 | 0 | 0 | 0 | 1 | -90 | 90 | -0.085323 | -0.021397 | 0.085352 | 0.021409
3 | 4 | 5.5849 | 2.1481 | 5.6362e-09 | 0 | 0 | 0 | 0 | 0 | 1 | -90 | 90 | 0.080334 | 0.020206 | -0.07995 | -0.020059
4 | 5 | 0.57418 | 0.22084 | 5.7945e-10 | 0 | 0 | 0 | 0 | 0 | 1 | -90 | 90 | 0.035956 | 0.009016 | -0.035948 | -0.009013
4 | 6 | 1.3564 | 0.5217 | 1.3689e-09 | 0 | 0 | 0 | 0 | 0 | 1 | -90 | 90 | 0.043995 | 0.011043 | -0.043966 | -0.011033
5 | 23 | 2.3936 | 0.9206 | 2.4155e-09 | 0 | 0 | 0 | 0 | 0 | 1 | -90 | 90 | 0.033144 | 0.0083103 | -0.033116 | -0.0082996
6 | 20 | 2.9921 | 1.1508 | 3.0195e-09 | 0 | 0 | 0 | 0 | 0 | 1 | -90 | 90 | 0.040957 | 0.010278 | -0.040903 | -0.010258
23 | 24 | 3.1439 | 1.2092 | 3.1727e-09 | 0 | 0 | 0 | 0 | 0 | 1 | -90 | 90 | 0.013745 | 0.0034453 | -0.013739 | -0.0034432
23 | 25 | 6.9645 | 2.6787 | 7.0284e-09 | 0 | 0 | 0 | 0 | 0 | 1 | -90 | 90 | 0.019371 | 0.0048543 | -0.019343 | -0.0048442
20 | 16 | 3.5868 | 1.3796 | 3.6197e-09 | 0 | 0 | 0 | 0 | 0 | 1 | -90 | 90 | 0.0072733 | 0.0018222 | -0.0072712 | -0.0018218
20 | 18 | 3.7384 | 1.4378 | 3.7727e-09 | 0 | 0 | 0 | 0 | 0 | 1 | -90 | 90 | 0.03363 | 0.0084356 | -0.033584 | -0.0084184
24 | 26 | 0.81439 | 0.31323 | 8.2186e-10 | 0 | 0 | 0 | 0 | 0 | 1 | -90 | 90 | 0.0091099 | 0.0022831 | -0.0091092 | -0.0022829
25 | 28 | 0.2417 | 0.09296 | 2.4391e-10 | 0 | 0 | 0 | 0 | 0 | 1 | -90 | 90 | 0.015225 | 0.0038123 | -0.015224 | -0.0038121
16 | 22 | 4.5204 | 1.7386 | 4.5619e-09 | 0 | 0 | 0 | 0 | 0 | 1 | -90 | 90 | 0.0050799 | 0.0012729 | -0.0050786 | -0.0012728
16 | 14 | 1.499 | 0.57655 | 1.5128e-09 | 0 | 0 | 0 | 0 | 0 | 1 | -90 | 90 | 0.0021914 | 0.00054895 | -0.0021913 | -0.00054907
18 | 19 | 1.3248 | 0.50953 | 1.3369e-09 | 0 | 0 | 0 | 0 | 0 | 1 | -90 | 90 | 0.03029 | 0.007593 | -0.030277 | -0.007588
7 | 10 | 17.4714 | 6.7198 | 1.7632e-08 | 0 | 0 | 0 | 0 | 0 | 1 | -90 | 90 | -0.0014992 | -0.00037573 | 0.0014996 | 0.00037416
10 | 12 | 0.97998 | 0.37692 | 9.8897e-10 | 0 | 0 | 0 | 0 | 0 | 1 | -90 | 90 | 0.00038272 | 9.5822e-05 | -0.00038272 | -9.5918e-05
10 | 9 | 5.8237 | 2.2399 | 5.8772e-09 | 0 | 0 | 0 | 0 | 0 | 1 | -90 | 90 | -0.0025041 | -0.0006258 | 0.0025045 | 0.00062538
9 | 35 | 12.2636 | 4.7168 | 1.2376e-08 | 0 | 0 | 0 | 0 | 0 | 1 | -90 | 90 | -0.0025045 | -0.00062538 | 0.0025053 | 0.00062448
35 | 33 | 0.9972 | 0.38354 | 1.0064e-09 | 0 | 0 | 0 | 0 | 0 | 1 | -90 | 90 | -0.0034773 | -0.0008681 | 0.0034775 | 0.00086805
33 | 34 | 1.8912 | 0.7274 | 1.9086e-09 | 0 | 0 | 0 | 0 | 0 | 1 | -90 | 90 | -0.0040953 | -0.0010229 | 0.0040957 | 0.0010228
13 | 14 | 1.2974 | 0.499 | 1.3093e-09 | 0 | 0 | 0 | 0 | 0 | 1 | -90 | 90 | -0.0021912 | -0.00054918 | 0.0021913 | 0.00054907
17 | 37 | 5.2351 | 2.0135 | 5.2831e-09 | 0 | 0 | 0 | 0 | 0 | 1 | -90 | 90 | 0.0022787 | 0.00057061 | -0.0022784 | -0.00057102
17 | 36 | 10.3028 | 3.9626 | 1.0397e-08 | 0 | 0 | 0 | 0 | 0 | 1 | -90 | 90 | -0.0022787 | -0.00057061 | 0.0022793 | 0.00056982
36 | 21 | 2.8472 | 1.0951 | 2.8733e-09 | 0 | 0 | 0 | 0 | 0 | 1 | -90 | 90 | -0.0022793 | -0.00056982 | 0.0022794 | 0.0005696
21 | 19 | 1.7127 | 0.65871 | 1.7284e-09 | 0 | 0 | 0 | 0 | 0 | 1 | -90 | 90 | -0.025864 | -0.0064805 | 0.025877 | 0.0064851
26 | 27 | 0.65291 | 0.25112 | 6.589e-10 | 0 | 0 | 0 | 0 | 0 | 1 | -90 | 90 | 0.0036962 | 0.0009263 | -0.0036961 | -0.00092633
28 | 29 | 2.2603 | 0.86934 | 2.281e-09 | 0 | 0 | 0 | 0 | 0 | 1 | -90 | 90 | 0.01277 | 0.003197 | -0.012766 | -0.0031957
29 | 32 | 1.6151 | 0.62119 | 1.6299e-09 | 0 | 0 | 0 | 0 | 0 | 1 | -90 | 90 | 0.0053016 | 0.001325 | -0.0053011 | -0.001325
29 | 30 | 3.034 | 1.1669 | 3.0619e-09 | 0 | 0 | 0 | 0 | 0 | 1 | -90 | 90 | 0.0074646 | 0.0018707 | -0.0074628 | -0.0018703
32 | 34 | 0.12037 | 0.046296 | 1.2147e-10 | 0 | 0 | 0 | 0 | 0 | 1 | -90 | 90 | 0.0046657 | 0.0011657 | -0.0046657 | -0.0011657
30 | 31 | 1.9863 | 0.76395 | 2.0045e-09 | 0 | 0 | 0 | 0 | 0 | 1 | -90 | 90 | 0.0071912 | 0.0018022 | -0.0071901 | -0.001802