## bus_data
BUS_I | BUS_TYPE | Pd | Qd | Gs | Bs | area | Vm | Va | baseKV | zone | Vmax | Vmin
1 | 1 | 0.0032743 | 0.00082061 | 0 | 0 | 1 | 0.99329 | -0.04697 | 0.4 | 1 | 1.1 | 0.9
2 | 1 | 0.0057208 | 0.0014338 | 0 | 0 | 1 | 0.99348 | -0.045634 | 0.4 | 1 | 1.1 | 0.9
3 | 1 | 0.0053048 | 0.0013295 | 0 | 0 | 1 | 0.99301 | -0.048924 | 0.4 | 1 | 1.1 | 0.9
4 | 1 | 0 | 0 | 0 | 0 | 1 | 0.99393 | -0.042438 | 0.4 | 1 | 1.1 | 0.9
5 | 1 | 0.0046488 | 0.0011651 | 0 | 0 | 1 | 0.99295 | -0.049355 | 0.4 | 1 | 1.1 | 0.9
9 | 1 | 0.055493 | 0.013908 | 0 | 0 | 1 | 0.99194 | -0.056431 | 0.4 | 1 | 1.1 | 0.9
8 | 1 | 0 | 0 | 0 | 0 | 1 | 0.99973 | -0.0018728 | 0.4 | 1 | 1.1 | 0.9
7 | 3 | 0.044873 | 0.011246 | 0 | 0 | 1 | 1 | 0 | 0.4 | 1 | 1.1 | 0.9
6 | 1 | 0.058176 | 0.01458 | 0 | 0 | 1 | 0.99858 | -0.0099728 | 0.4 | 1 | 1.1 | 0.9

## generator_data
GEN_BUS | PG | QG | QMAX | QMIN | VG | MBASE | GEN_STATUS | PMAX | PMIN
7 | 0.17813 | 0.044729 | 10 | -10 | 1 | 100 | 1 | 10 | 0

## branch_data
F_BUS | T_BUS | BR_R | BR_X | BR_B | RATE_A | RATE_B | RATE_C | TAP | SHIFT | BR_STATUS | ANGMIN | ANGMAX | P_in | Q_in | P_out | Q_out
1 | 2 | 1.2987 | 0.4995 | 1.3106e-09 | 0 | 0 | 0 | 0 | 0 | 1 | -90 | 90 | -0.013231 | -0.003316 | 0.013233 | 0.0033168
1 | 3 | 2.5217 | 0.9699 | 2.5449e-09 | 0 | 0 | 0 | 0 | 0 | 1 | -90 | 90 | 0.0099566 | 0.0024954 | -0.0099539 | -0.0024946
2 | 4 | 2.1684 | 0.83401 | 2.1883e-09 | 0 | 0 | 0 | 0 | 0 | 1 | -90 | 90 | -0.018954 | -0.0047506 | 0.018962 | 0.0047536
3 | 5 | 1.1898 | 0.45762 | 1.2007e-09 | 0 | 0 | 0 | 0 | 0 | 1 | -90 | 90 | 0.0046491 | 0.0011651 | -0.0046488 | -0.0011651
4 | 9 | 3.2381 | 1.2454 | 3.2678e-09 | 0 | 0 | 0 | 0 | 0 | 1 | -90 | 90 | 0.055601 | 0.013949 | -0.055493 | -0.013908
4 | 8 | 7.0521 | 2.7124 | 7.1168e-09 | 0 | 0 | 0 | 0 | 0 | 1 | -90 | 90 | -0.074563 | -0.018702 | 0.074985 | 0.018864
8 | 7 | 0.32755 | 0.12598 | 3.3055e-10 | 0 | 0 | 0 | 0 | 0 | 1 | -90 | 90 | -0.074985 | -0.018864 | 0.075004 | 0.018872
7 | 6 | 2.2297 | 0.85758 | 2.2502e-09 | 0 | 0 | 0 | 0 | 0 | 1 | -90 | 90 | 0.058256 | 0.014611 | -0.058176 | -0.01458