## bus_data
BUS_I | BUS_TYPE | Pd | Qd | Gs | Bs | area | Vm | Va | baseKV | zone | Vmax | Vmin
1 | 1 | 0.028629 | 0.007175 | 0 | 0 | 1 | 0.99744 | -0.017937 | 0.4 | 1 | 1.1 | 0.9
3 | 1 | 0 | 0 | 0 | 0 | 1 | 0.99873 | -0.0088987 | 0.4 | 1 | 1.1 | 0.9
6 | 1 | 0 | 0 | 0 | 0 | 1 | 0.9983 | -0.011865 | 0.4 | 1 | 1.1 | 0.9
7 | 3 | 0 | 0 | 0 | 0 | 1 | 1 | 0 | 0.4 | 1 | 1.1 | 0.9
4 | 1 | 0 | 0 | 0 | 0 | 1 | 0.99954 | -0.0032362 | 0.4 | 1 | 1.1 | 0.9
22 | 1 | 0.0049548 | 0.0012418 | 0 | 0 | 1 | 0.99924 | -0.0052942 | 0.4 | 1 | 1.1 | 0.9
15 | 1 | 0.0052107 | 0.0013059 | 0 | 0 | 1 | 0.99803 | -0.013765 | 0.4 | 1 | 1.1 | 0.9
12 | 1 | 0.019317 | 0.0048412 | 0 | 0 | 1 | 0.99688 | -0.021844 | 0.4 | 1 | 1.1 | 0.9
18 | 1 | 0.014539 | 0.0036439 | 0 | 0 | 1 | 0.99824 | -0.01234 | 0.4 | 1 | 1.1 | 0.9
11 | 1 | 0.0043312 | 0.0010855 | 0 | 0 | 1 | 0.99962 | -0.002636 | 0.4 | 1 | 1.1 | 0.9
23 | 1 | 0.0060351 | 0.0015125 | 0 | 0 | 1 | 0.99924 | -0.0053256 | 0.4 | 1 | 1.1 | 0.9
16 | 1 | 0 | 0 | 0 | 0 | 1 | 0.99791 | -0.014655 | 0.4 | 1 | 1.1 | 0.9
13 | 1 | 0.0083766 | 0.0020994 | 0 | 0 | 1 | 0.99663 | -0.023589 | 0.4 | 1 | 1.1 | 0.9
19 | 1 | 0.007921 | 0.0019852 | 0 | 0 | 1 | 0.99775 | -0.015772 | 0.4 | 1 | 1.1 | 0.9
9 | 1 | 0.008991 | 0.0022534 | 0 | 0 | 1 | 0.99937 | -0.0043789 | 0.4 | 1 | 1.1 | 0.9
8 | 1 | 0.0063927 | 0.0016022 | 0 | 0 | 1 | 0.99907 | -0.0065104 | 0.4 | 1 | 1.1 | 0.9
10 | 1 | 0.0072316 | 0.0018124 | 0 | 0 | 1 | 0.99904 | -0.0067518 | 0.4 | 1 | 1.1 | 0.9
21 | 1 | 0 | 0 | 0 | 0 | 1 | 0.99729 | -0.019 | 0.4 | 1 | 1.1 | 0.9
24 | 1 | 0.0055256 | 0.0013848 | 0 | 0 | 1 | 0.99688 | -0.021883 | 0.4 | 1 | 1.1 | 0.9
20 | 1 | 0 | 0 | 0 | 0 | 1 | 0.99738 | -0.01834 | 0.4 | 1 | 1.1 | 0.9
17 | 1 | 0.0029729 | 0.00074508 | 0 | 0 | 1 | 0.99786 | -0.015014 | 0.4 | 1 | 1.1 | 0.9

## generator_data
GEN_BUS | PG | QG | QMAX | QMIN | VG | MBASE | GEN_STATUS | PMAX | PMIN
7 | 0.13069 | 0.032783 | 10 | -10 | 1 | 100 | 1 | 10 | 0

## branch_data
F_BUS | T_BUS | BR_R | BR_X | BR_B | RATE_A | RATE_B | RATE_C | TAP | SHIFT | BR_STATUS | ANGMIN | ANGMAX | P_in | Q_in | P_out | Q_out
1 | 3 | 4.0965 | 1.5756 | 4.1341e-09 | 0 | 0 | 0 | 0 | 0 | 1 | -90 | 90 | -0.028629 | -0.007175 | 0.028665 | 0.0071884
3 | 6 | 1.0734 | 0.41285 | 1.0833e-09 | 0 | 0 | 0 | 0 | 0 | 1 | -90 | 90 | 0.035935 | 0.0090121 | -0.03592 | -0.0090065
3 | 7 | 1.7942 | 0.69007 | 1.8107e-09 | 0 | 0 | 0 | 0 | 0 | 1 | -90 | 90 | -0.064599 | -0.016201 | 0.064679 | 0.016231
6 | 15 | 3.0118 | 1.1584 | 3.0395e-09 | 0 | 0 | 0 | 0 | 0 | 1 | -90 | 90 | 0.0081862 | 0.0020512 | -0.0081841 | -0.0020506
6 | 12 | 4.6706 | 1.7964 | 4.7134e-09 | 0 | 0 | 0 | 0 | 0 | 1 | -90 | 90 | 0.027734 | 0.0069553 | -0.027695 | -0.0069411
7 | 18 | 5.7301 | 2.2039 | 5.7827e-09 | 0 | 0 | 0 | 0 | 0 | 1 | -90 | 90 | 0.028045 | 0.0070343 | -0.027997 | -0.0070164
7 | 11 | 1.2736 | 0.48983 | 1.2853e-09 | 0 | 0 | 0 | 0 | 0 | 1 | -90 | 90 | 0.026966 | 0.0067605 | -0.026956 | -0.0067568
7 | 4 | 3.8328 | 1.4741 | 3.868e-09 | 0 | 0 | 0 | 0 | 0 | 1 | -90 | 90 | 0.010998 | 0.0027568 | -0.010993 | -0.0027553
4 | 22 | 2.436 | 0.93693 | 2.4584e-09 | 0 | 0 | 0 | 0 | 0 | 1 | -90 | 90 | 0.010993 | 0.0027553 | -0.01099 | -0.0027543
22 | 23 | 0.067623 | 0.026009 | 6.8244e-11 | 0 | 0 | 0 | 0 | 0 | 1 | -90 | 90 | 0.0060351 | 0.0015125 | -0.0060351 | -0.0015125
15 | 16 | 3.8802 | 1.4924 | 3.9158e-09 | 0 | 0 | 0 | 0 | 0 | 1 | -90 | 90 | 0.0029734 | 0.00074473 | -0.002973 | -0.00074498
12 | 13 | 2.6956 | 1.0368 | 2.7203e-09 | 0 | 0 | 0 | 0 | 0 | 1 | -90 | 90 | 0.0083787 | 0.0020999 | -0.0083766 | -0.0020994
18 | 19 | 3.3086 | 1.2725 | 3.3389e-09 | 0 | 0 | 0 | 0 | 0 | 1 | -90 | 90 | 0.013458 | 0.0033725 | -0.013451 | -0.0033704
11 | 9 | 1.0028 | 0.38569 | 1.012e-09 | 0 | 0 | 0 | 0 | 0 | 1 | -90 | 90 | 0.022625 | 0.0056713 | -0.02262 | -0.0056693
16 | 17 | 1.5627 | 0.60105 | 1.5771e-09 | 0 | 0 | 0 | 0 | 0 | 1 | -90 | 90 | 0.002973 | 0.00074498 | -0.0029729 | -0.00074508
19 | 20 | 6.0153 | 2.3136 | 6.0705e-09 | 0 | 0 | 0 | 0 | 0 | 1 | -90 | 90 | 0.0055303 | 0.0013852 | -0.0055283 | -0.0013851
9 | 8 | 2.0345 | 0.7825 | 2.0532e-09 | 0 | 0 | 0 | 0 | 0 | 1 | -90 | 90 | 0.013629 | 0.003416 | -0.013625 | -0.0034146
8 | 10 | 0.43399 | 0.16692 | 4.3797e-10 | 0 | 0 | 0 | 0 | 0 | 1 | -90 | 90 | 0.0072319 | 0.0018125 | -0.0072316 | -0.0018124
21 | 24 | 6.7549 | 2.598 | 6.8169e-09 | 0 | 0 | 0 | 0 | 0 | 1 | -90 | 90 | 0.0055278 | 0.001385 | -0.0055256 | -0.0013848
21 | 20 | 1.5447 | 0.5941 | 1.5588e-09 | 0 | 0 | 0 | 0 | 0 | 1 | -90 | 90 | -0.0055278 | -0.001385 | 0.0055283 | 0.0013851