## bus_data
BUS_I | BUS_TYPE | Pd | Qd | Gs | Bs | area | Vm | Va | baseKV | zone | Vmax | Vmin
1 | 1 | 0.013317 | 0.0033375 | 0 | 0 | 1 | 0.99296 | -0.049096 | 0.4 | 1 | 1.1 | 0.9
2 | 1 | 0.0033274 | 0.00083392 | 0 | 0 | 1 | 0.99311 | -0.048013 | 0.4 | 1 | 1.1 | 0.9
3 | 1 | 0.0023896 | 0.00059888 | 0 | 0 | 1 | 0.99266 | -0.051201 | 0.4 | 1 | 1.1 | 0.9
4 | 1 | 0.003176 | 0.00079599 | 0 | 0 | 1 | 0.99311 | -0.047997 | 0.4 | 1 | 1.1 | 0.9
5 | 1 | 0.0077753 | 0.0019487 | 0 | 0 | 1 | 0.9926 | -0.051624 | 0.4 | 1 | 1.1 | 0.9
12 | 1 | 0.0034328 | 0.00086034 | 0 | 0 | 1 | 0.99312 | -0.047957 | 0.4 | 1 | 1.1 | 0.9
13 | 1 | 0.0036469 | 0.00091399 | 0 | 0 | 1 | 0.99313 | -0.047855 | 0.4 | 1 | 1.1 | 0.9
6 | 1 | 0.0038385 | 0.00096203 | 0 | 0 | 1 | 0.99425 | -0.040004 | 0.4 | 1 | 1.1 | 0.9
7 | 1 | 0.0036547 | 0.00091597 | 0 | 0 | 1 | 0.99315 | -0.047762 | 0.4 | 1 | 1.1 | 0.9
8 | 1 | 0 | 0 | 0 | 0 | 1 | 0.99452 | -0.038107 | 0.4 | 1 | 1.1 | 0.9
9 | 1 | 0.0036869 | 0.00092403 | 0 | 0 | 1 | 0.99314 | -0.047805 | 0.4 | 1 | 1.1 | 0.9
10 | 3 | 0.0055563 | 0.0013925 | 0 | 0 | 1 | 1 | 0 | 0.4 | 1 | 1.1 | 0.9
11 | 1 | 0.010182 | 0.0025519 | 0 | 0 | 1 | 0.98998 | -0.069894 | 0.4 | 1 | 1.1 | 0.9
30 | 1 | 0.00095716 | 0.00023989 | 0 | 0 | 1 | 0.99724 | -0.019343 | 0.4 | 1 | 1.1 | 0.9
29 | 1 | 0.0082149 | 0.0020588 | 0 | 0 | 1 | 0.98934 | -0.074399 | 0.4 | 1 | 1.1 | 0.9
31 | 1 | 0.014475 | 0.0036279 | 0 | 0 | 1 | 0.99708 | -0.020427 | 0.4 | 1 | 1.1 | 0.9
28 | 1 | 0.0028471 | 0.00071354 | 0 | 0 | 1 | 0.98648 | -0.094565 | 0.4 | 1 | 1.1 | 0.9
20 | 1 | 0.0014955 | 0.00037482 | 0 | 0 | 1 | 0.98166 | -0.12881 | 0.4 | 1 | 1.1 | 0.9
19 | 1 | 0 | 0 | 0 | 0 | 1 | 0.98174 | -0.12826 | 0.4 | 1 | 1.1 | 0.9
15 | 1 | 0.0015166 | 0.00038009 | 0 | 0 | 1 | 0.98193 | -0.12691 | 0.4 | 1 | 1.1 | 0.9
16 | 1 | 0 | 0 | 0 | 0 | 1 | 0.98183 | -0.12763 | 0.4 | 1 | 1.1 | 0.9
21 | 1 | 0.0057364 | 0.0014377 | 0 | 0 | 1 | 0.98243 | -0.12331 | 0.4 | 1 | 1.1 | 0.9
22 | 1 | 0 | 0 | 0 | 0 | 1 | 0.98294 | -0.11965 | 0.4 | 1 | 1.1 | 0.9
18 | 1 | 0 | 0 | 0 | 0 | 1 | 0.98288 | -0.12005 | 0.4 | 1 | 1.1 | 0.9
24 | 1 | 0 | 0 | 0 | 0 | 1 | 0.98384 | -0.11324 | 0.4 | 1 | 1.1 | 0.9
32 | 1 | 0.011908 | 0.0029845 | 0 | 0 | 1 | 0.98182 | -0.12765 | 0.4 | 1 | 1.1 | 0.9
33 | 1 | 0.014649 | 0.0036713 | 0 | 0 | 1 | 0.98117 | -0.13224 | 0.4 | 1 | 1.1 | 0.9
23 | 1 | 0.0023063 | 0.00057802 | 0 | 0 | 1 | 0.98267 | -0.12159 | 0.4 | 1 | 1.1 | 0.9
25 | 1 | 0.0023741 | 0.000595 | 0 | 0 | 1 | 0.98231 | -0.12413 | 0.4 | 1 | 1.1 | 0.9
26 | 1 | 0.0025279 | 0.00063355 | 0 | 0 | 1 | 0.98229 | -0.12431 | 0.4 | 1 | 1.1 | 0.9
27 | 1 | 0.0090126 | 0.0022588 | 0 | 0 | 1 | 0.98219 | -0.12498 | 0.4 | 1 | 1.1 | 0.9
37 | 1 | 0.010842 | 0.0027173 | 0 | 0 | 1 | 0.99631 | -0.025855 | 0.4 | 1 | 1.1 | 0.9
38 | 1 | 0 | 0 | 0 | 0 | 1 | 0.99621 | -0.026589 | 0.4 | 1 | 1.1 | 0.9
34 | 1 | 0.009063 | 0.0022714 | 0 | 0 | 1 | 0.98067 | -0.13583 | 0.4 | 1 | 1.1 | 0.9
36 | 1 | 0.0080896 | 0.0020274 | 0 | 0 | 1 | 0.99602 | -0.027859 | 0.4 | 1 | 1.1 | 0.9
39 | 1 | 0.001042 | 0.00026115 | 0 | 0 | 1 | 0.9961 | -0.027311 | 0.4 | 1 | 1.1 | 0.9
40 | 1 | 0.00097836 | 0.0002452 | 0 | 0 | 1 | 0.99602 | -0.027901 | 0.4 | 1 | 1.1 | 0.9
41 | 1 | 0 | 0 | 0 | 0 | 1 | 0.99599 | -0.028087 | 0.4 | 1 | 1.1 | 0.9
42 | 1 | 0.001442 | 0.00036139 | 0 | 0 | 1 | 0.99597 | -0.028254 | 0.4 | 1 | 1.1 | 0.9

## generator_data
GEN_BUS | PG | QG | QMAX | QMIN | VG | MBASE | GEN_STATUS | PMAX | PMIN
10 | 0.17524 | 0.044145 | 10 | -10 | 1 | 100 | 1 | 10 | 0

## branch_data
F_BUS | T_BUS | BR_R | BR_X | BR_B | RATE_A | RATE_B | RATE_C | TAP | SHIFT | BR_STATUS | ANGMIN | ANGMAX | P_in | Q_in | P_out | Q_out
1 | 2 | 0.59274 | 0.22798 | 5.9818e-10 | 0 | 0 | 0 | 0 | 0 | 1 | -90 | 90 | -0.023485 | -0.0058861 | 0.023489 | 0.0058874
1 | 3 | 2.6582 | 1.0224 | 2.6825e-09 | 0 | 0 | 0 | 0 | 0 | 1 | -90 | 90 | 0.010168 | 0.0025485 | -0.010165 | -0.0025477
2 | 4 | 0.0074764 | 0.0028756 | 7.545e-12 | 0 | 0 | 0 | 0 | 0 | 1 | -90 | 90 | -0.026816 | -0.0067213 | 0.026816 | 0.0067213
3 | 5 | 0.69751 | 0.26827 | 7.0391e-10 | 0 | 0 | 0 | 0 | 0 | 1 | -90 | 90 | 0.0077757 | 0.0019488 | -0.0077753 | -0.0019487
4 | 12 | 0.017069 | 0.0065648 | 1.7225e-11 | 0 | 0 | 0 | 0 | 0 | 1 | -90 | 90 | -0.029992 | -0.0075173 | 0.029992 | 0.0075173
12 | 13 | 0.039317 | 0.015122 | 3.9678e-11 | 0 | 0 | 0 | 0 | 0 | 1 | -90 | 90 | -0.033425 | -0.0083777 | 0.033426 | 0.0083779
13 | 9 | 0.017358 | 0.0066761 | 1.7517e-11 | 0 | 0 | 0 | 0 | 0 | 1 | -90 | 90 | -0.037072 | -0.0092919 | 0.037073 | 0.009292
6 | 7 | 2.2468 | 0.86417 | 2.2675e-09 | 0 | 0 | 0 | 0 | 0 | 1 | -90 | 90 | 0.044462 | 0.01115 | -0.044415 | -0.011132
6 | 8 | 0.50635 | 0.19475 | 5.11e-10 | 0 | 0 | 0 | 0 | 0 | 1 | -90 | 90 | -0.048301 | -0.012112 | 0.048314 | 0.012117
7 | 9 | 0.013451 | 0.0051736 | 1.3575e-11 | 0 | 0 | 0 | 0 | 0 | 1 | -90 | 90 | 0.04076 | 0.010216 | -0.04076 | -0.010216
8 | 10 | 3.7933 | 1.459 | 7.6562e-09 | 0 | 0 | 0 | 0 | 0 | 1 | -90 | 90 | -0.13102 | -0.032957 | 0.13173 | 0.033226
8 | 11 | 4.9785 | 1.9148 | 5.0241e-09 | 0 | 0 | 0 | 0 | 0 | 1 | -90 | 90 | 0.082711 | 0.02084 | -0.082345 | -0.0207
10 | 30 | 6.6401 | 2.5539 | 6.701e-09 | 0 | 0 | 0 | 0 | 0 | 1 | -90 | 90 | 0.037954 | 0.009527 | -0.037852 | -0.0094885
11 | 29 | 0.80156 | 0.30829 | 8.0892e-10 | 0 | 0 | 0 | 0 | 0 | 1 | -90 | 90 | 0.072163 | 0.018148 | -0.072118 | -0.018131
30 | 31 | 0.38055 | 0.14636 | 3.8404e-10 | 0 | 0 | 0 | 0 | 0 | 1 | -90 | 90 | 0.036895 | 0.0092487 | -0.03689 | -0.0092466
29 | 28 | 4.0383 | 1.5532 | 4.0753e-09 | 0 | 0 | 0 | 0 | 0 | 1 | -90 | 90 | 0.063903 | 0.016072 | -0.063723 | -0.016003
31 | 37 | 3.1347 | 1.2057 | 3.1635e-09 | 0 | 0 | 0 | 0 | 0 | 1 | -90 | 90 | 0.022414 | 0.0056187 | -0.022397 | -0.0056126
28 | 24 | 3.8928 | 1.4972 | 3.9285e-09 | 0 | 0 | 0 | 0 | 0 | 1 | -90 | 90 | 0.060876 | 0.01529 | -0.060719 | -0.015229
20 | 19 | 4.6122 | 1.7739 | 4.6545e-09 | 0 | 0 | 0 | 0 | 0 | 1 | -90 | 90 | -0.0014955 | -0.00037482 | 0.0014956 | 0.00037441
19 | 16 | 5.2023 | 2.0009 | 5.2501e-09 | 0 | 0 | 0 | 0 | 0 | 1 | -90 | 90 | -0.0014956 | -0.00037441 | 0.0014958 | 0.00037395
15 | 16 | 6.0832 | 2.3397 | 6.139e-09 | 0 | 0 | 0 | 0 | 0 | 1 | -90 | 90 | 0.0014959 | 0.00037342 | -0.0014958 | -0.00037395
15 | 21 | 14.9348 | 5.7441 | 1.5072e-08 | 0 | 0 | 0 | 0 | 0 | 1 | -90 | 90 | -0.0030125 | -0.00075351 | 0.003014 | 0.00075264
21 | 22 | 5.2423 | 2.0163 | 5.2904e-09 | 0 | 0 | 0 | 0 | 0 | 1 | -90 | 90 | -0.0087504 | -0.0021903 | 0.0087548 | 0.0021915
22 | 23 | 1.5029 | 0.57806 | 1.5167e-09 | 0 | 0 | 0 | 0 | 0 | 1 | -90 | 90 | 0.016231 | 0.0040689 | -0.016227 | -0.0040673
22 | 24 | 3.2321 | 1.2431 | 3.2617e-09 | 0 | 0 | 0 | 0 | 0 | 1 | -90 | 90 | -0.024986 | -0.0062604 | 0.025008 | 0.0062686
18 | 24 | 2.4088 | 0.92645 | 2.4309e-09 | 0 | 0 | 0 | 0 | 0 | 1 | -90 | 90 | -0.035677 | -0.0089482 | 0.035711 | 0.0089609
18 | 32 | 2.6825 | 1.0317 | 2.7071e-09 | 0 | 0 | 0 | 0 | 0 | 1 | -90 | 90 | 0.035677 | 0.0089482 | -0.035639 | -0.008934
32 | 33 | 2.4269 | 0.93341 | 2.4491e-09 | 0 | 0 | 0 | 0 | 0 | 1 | -90 | 90 | 0.023731 | 0.0059495 | -0.023716 | -0.0059439
33 | 34 | 4.9683 | 1.9109 | 5.0139e-09 | 0 | 0 | 0 | 0 | 0 | 1 | -90 | 90 | 0.0090674 | 0.0022727 | -0.0090629 | -0.0022714
23 | 25 | 2.297 | 0.88347 | 2.3181e-09 | 0 | 0 | 0 | 0 | 0 | 1 | -90 | 90 | 0.01392 | 0.0034893 | -0.013916 | -0.0034876
25 | 26 | 0.20069 | 0.077188 | 2.0253e-10 | 0 | 0 | 0 | 0 | 0 | 1 | -90 | 90 | 0.011542 | 0.0028926 | -0.011541 | -0.0028925
26 | 27 | 0.93198 | 0.35845 | 9.4053e-10 | 0 | 0 | 0 | 0 | 0 | 1 | -90 | 90 | 0.0090134 | 0.002259 | -0.0090125 | -0.0022588
37 | 38 | 0.82107 | 0.3158 | 8.286e-10 | 0 | 0 | 0 | 0 | 0 | 1 | -90 | 90 | 0.011555 | 0.0028952 | -0.011554 | -0.0028949
38 | 39 | 2.6931 | 1.0358 | 2.7178e-09 | 0 | 0 | 0 | 0 | 0 | 1 | -90 | 90 | 0.0034629 | 0.00086707 | -0.0034626 | -0.00086721
38 | 36 | 2.0289 | 0.78036 | 2.0476e-09 | 0 | 0 | 0 | 0 | 0 | 1 | -90 | 90 | 0.008091 | 0.0020278 | -0.0080896 | -0.0020274
39 | 40 | 3.1411 | 1.2081 | 3.17e-09 | 0 | 0 | 0 | 0 | 0 | 1 | -90 | 90 | 0.0024206 | 0.00060606 | -0.0024204 | -0.0006063
40 | 41 | 1.6718 | 0.643 | 1.6871e-09 | 0 | 0 | 0 | 0 | 0 | 1 | -90 | 90 | 0.001442 | 0.0003611 | -0.001442 | -0.00036125
41 | 42 | 1.4895 | 0.5729 | 1.5032e-09 | 0 | 0 | 0 | 0 | 0 | 1 | -90 | 90 | 0.001442 | 0.00036125 | -0.001442 | -0.00036139