## bus_data
BUS_I | BUS_TYPE | Pd | Qd | Gs | Bs | area | Vm | Va | baseKV | zone | Vmax | Vmin
1 | 1 | 0.052048 | 0.013044 | 0 | 0 | 1 | 0.98928 | -0.075131 | 0.4 | 1 | 1.1 | 0.9
2 | 1 | 0 | 0 | 0 | 0 | 1 | 0.99214 | -0.054903 | 0.4 | 1 | 1.1 | 0.9
5 | 1 | 0 | 0 | 0 | 0 | 1 | 0.99516 | -0.033733 | 0.4 | 1 | 1.1 | 0.9
6 | 3 | 0.0061263 | 0.0015354 | 0 | 0 | 1 | 1 | 0 | 0.4 | 1 | 1.1 | 0.9
12 | 1 | 0.0056565 | 0.0014177 | 0 | 0 | 1 | 0.99824 | -0.012313 | 0.4 | 1 | 1.1 | 0.9
4 | 1 | 0.068197 | 0.017092 | 0 | 0 | 1 | 0.99885 | -0.008043 | 0.4 | 1 | 1.1 | 0.9
3 | 1 | 0.0056086 | 0.0014056 | 0 | 0 | 1 | 0.99792 | -0.014512 | 0.4 | 1 | 1.1 | 0.9
13 | 1 | 0 | 0 | 0 | 0 | 1 | 0.99657 | -0.023994 | 0.4 | 1 | 1.1 | 0.9
7 | 1 | 0.0033169 | 0.00083129 | 0 | 0 | 1 | 0.99414 | -0.041051 | 0.4 | 1 | 1.1 | 0.9
8 | 1 | 0.0089106 | 0.0022332 | 0 | 0 | 1 | 0.9944 | -0.039216 | 0.4 | 1 | 1.1 | 0.9
9 | 1 | 0.0027347 | 0.00068539 | 0 | 0 | 1 | 0.99398 | -0.042211 | 0.4 | 1 | 1.1 | 0.9
10 | 1 | 0.0035883 | 0.0008993 | 0 | 0 | 1 | 0.99464 | -0.037593 | 0.4 | 1 | 1.1 | 0.9
17 | 1 | 0.0037872 | 0.00094917 | 0 | 0 | 1 | 0.99367 | -0.044413 | 0.4 | 1 | 1.1 | 0.9
11 | 1 | 0.0049983 | 0.0012527 | 0 | 0 | 1 | 0.9955 | -0.031518 | 0.4 | 1 | 1.1 | 0.9
16 | 1 | 0 | 0 | 0 | 0 | 1 | 0.99626 | -0.026188 | 0.4 | 1 | 1.1 | 0.9
15 | 1 | 0.0031904 | 0.00079959 | 0 | 0 | 1 | 0.9959 | -0.028711 | 0.4 | 1 | 1.1 | 0.9
14 | 1 | 0.0035349 | 0.00088593 | 0 | 0 | 1 | 0.99579 | -0.029456 | 0.4 | 1 | 1.1 | 0.9

## generator_data
GEN_BUS | PG | QG | QMAX | QMIN | VG | MBASE | GEN_STATUS | PMAX | PMIN
6 | 0.17252 | 0.043341 | 10 | -10 | 1 | 100 | 1 | 10 | 0

## branch_data
F_BUS | T_BUS | BR_R | BR_X | BR_B | RATE_A | RATE_B | RATE_C | TAP | SHIFT | BR_STATUS | ANGMIN | ANGMAX | P_in | Q_in | P_out | Q_out
1 | 2 | 4.9686 | 1.911 | 5.0142e-09 | 0 | 0 | 0 | 0 | 0 | 1 | -90 | 90 | -0.052047 | -0.013044 | 0.052194 | 0.0131
2 | 5 | 5.2305 | 2.0117 | 5.2785e-09 | 0 | 0 | 0 | 0 | 0 | 1 | -90 | 90 | -0.052194 | -0.0131 | 0.052348 | 0.013159
5 | 3 | 4.7762 | 1.837 | 4.8201e-09 | 0 | 0 | 0 | 0 | 0 | 1 | -90 | 90 | -0.052348 | -0.013159 | 0.052488 | 0.013212
6 | 12 | 4.0281 | 1.5493 | 4.065e-09 | 0 | 0 | 0 | 0 | 0 | 1 | -90 | 90 | 0.039902 | 0.010021 | -0.039834 | -0.0099953
6 | 4 | 0.83139 | 0.31977 | 1.678e-09 | 0 | 0 | 0 | 0 | 0 | 1 | -90 | 90 | 0.12649 | 0.031784 | -0.12635 | -0.03173
12 | 13 | 4.4404 | 1.7078 | 4.4811e-09 | 0 | 0 | 0 | 0 | 0 | 1 | -90 | 90 | 0.034178 | 0.0085777 | -0.034122 | -0.0085568
4 | 3 | 1.4564 | 0.56016 | 1.4698e-09 | 0 | 0 | 0 | 0 | 0 | 1 | -90 | 90 | 0.058149 | 0.014638 | -0.058097 | -0.014618
13 | 16 | 4.2143 | 1.6209 | 4.253e-09 | 0 | 0 | 0 | 0 | 0 | 1 | -90 | 90 | 0.0067301 | 0.0016862 | -0.0067281 | -0.0016858
13 | 11 | 3.555 | 1.3673 | 3.5877e-09 | 0 | 0 | 0 | 0 | 0 | 1 | -90 | 90 | 0.027392 | 0.0068707 | -0.027364 | -0.00686
7 | 8 | 2.3987 | 0.92259 | 2.4208e-09 | 0 | 0 | 0 | 0 | 0 | 1 | -90 | 90 | -0.0098411 | -0.0024657 | 0.0098436 | 0.0024664
7 | 9 | 2.2872 | 0.87969 | 2.3082e-09 | 0 | 0 | 0 | 0 | 0 | 1 | -90 | 90 | 0.0065242 | 0.0016344 | -0.0065231 | -0.0016343
8 | 10 | 1.1148 | 0.42876 | 1.125e-09 | 0 | 0 | 0 | 0 | 0 | 1 | -90 | 90 | -0.018754 | -0.0046997 | 0.018758 | 0.0047012
9 | 17 | 7.4773 | 2.8759 | 7.5459e-09 | 0 | 0 | 0 | 0 | 0 | 1 | -90 | 90 | 0.0037884 | 0.00094887 | -0.0037872 | -0.00094917
10 | 11 | 3.5061 | 1.3485 | 3.5383e-09 | 0 | 0 | 0 | 0 | 0 | 1 | -90 | 90 | -0.022347 | -0.0056005 | 0.022365 | 0.0056074
16 | 15 | 4.8456 | 1.8637 | 4.8901e-09 | 0 | 0 | 0 | 0 | 0 | 1 | -90 | 90 | 0.0067281 | 0.0016858 | -0.0067257 | -0.0016854
15 | 14 | 2.7214 | 1.0467 | 2.7464e-09 | 0 | 0 | 0 | 0 | 0 | 1 | -90 | 90 | 0.0035353 | 0.0008858 | -0.0035349 | -0.00088593