## bus_data
BUS_I | BUS_TYPE | Pd | Qd | Gs | Bs | area | Vm | Va | baseKV | zone | Vmax | Vmin
1 | 1 | 0.0030782 | 0.00077147 | 0 | 0 | 1 | 0.98457 | -0.10787 | 0.4 | 1 | 1.1 | 0.9
2 | 1 | 0.0044872 | 0.0011246 | 0 | 0 | 1 | 0.98446 | -0.10864 | 0.4 | 1 | 1.1 | 0.9
3 | 1 | 0.0057547 | 0.0014423 | 0 | 0 | 1 | 0.98475 | -0.10663 | 0.4 | 1 | 1.1 | 0.9
5 | 1 | 0 | 0 | 0 | 0 | 1 | 0.98539 | -0.10207 | 0.4 | 1 | 1.1 | 0.9
6 | 1 | 0 | 0 | 0 | 0 | 1 | 0.98469 | -0.10706 | 0.4 | 1 | 1.1 | 0.9
7 | 1 | 0 | 0 | 0 | 0 | 1 | 0.98755 | -0.086775 | 0.4 | 1 | 1.1 | 0.9
38 | 1 | 0.0035107 | 0.00087986 | 0 | 0 | 1 | 0.98421 | -0.11043 | 0.4 | 1 | 1.1 | 0.9
35 | 1 | 0.0055461 | 0.00139 | 0 | 0 | 1 | 0.98439 | -0.10919 | 0.4 | 1 | 1.1 | 0.9
26 | 1 | 0 | 0 | 0 | 0 | 1 | 0.98847 | -0.080238 | 0.4 | 1 | 1.1 | 0.9
70 | 1 | 0.0016917 | 0.00042399 | 0 | 0 | 1 | 0.98751 | -0.087015 | 0.4 | 1 | 1.1 | 0.9
41 | 1 | 0 | 0 | 0 | 0 | 1 | 0.98381 | -0.11329 | 0.4 | 1 | 1.1 | 0.9
36 | 1 | 0.0026534 | 0.000665 | 0 | 0 | 1 | 0.98416 | -0.1108 | 0.4 | 1 | 1.1 | 0.9
28 | 1 | 0.002637 | 0.00066089 | 0 | 0 | 1 | 0.99092 | -0.063062 | 0.4 | 1 | 1.1 | 0.9
24 | 1 | 0.0050033 | 0.0012539 | 0 | 0 | 1 | 0.98228 | -0.12397 | 0.4 | 1 | 1.1 | 0.9
8 | 1 | 0.0019802 | 0.00049629 | 0 | 0 | 1 | 0.97276 | -0.1922 | 0.4 | 1 | 1.1 | 0.9
9 | 1 | 0.00097407 | 0.00024413 | 0 | 0 | 1 | 0.97286 | -0.19146 | 0.4 | 1 | 1.1 | 0.9
10 | 1 | 0 | 0 | 0 | 0 | 1 | 0.97222 | -0.19611 | 0.4 | 1 | 1.1 | 0.9
11 | 1 | 0.0037274 | 0.00093418 | 0 | 0 | 1 | 0.97301 | -0.19035 | 0.4 | 1 | 1.1 | 0.9
68 | 1 | 0.00075595 | 0.00018946 | 0 | 0 | 1 | 0.97126 | -0.20304 | 0.4 | 1 | 1.1 | 0.9
69 | 1 | 0.00033931 | 8.5038e-05 | 0 | 0 | 1 | 0.97493 | -0.17649 | 0.4 | 1 | 1.1 | 0.9
31 | 1 | 0.011847 | 0.0029692 | 0 | 0 | 1 | 0.97568 | -0.1711 | 0.4 | 1 | 1.1 | 0.9
20 | 1 | 0 | 0 | 0 | 0 | 1 | 0.97118 | -0.20366 | 0.4 | 1 | 1.1 | 0.9
49 | 1 | 0 | 0 | 0 | 0 | 1 | 0.98249 | -0.12271 | 0.4 | 1 | 1.1 | 0.9
50 | 1 | 0.0015232 | 0.00038176 | 0 | 0 | 1 | 0.98343 | -0.11601 | 0.4 | 1 | 1.1 | 0.9
47 | 1 | 0.0025836 | 0.00064751 | 0 | 0 | 1 | 0.98179 | -0.12766 | 0.4 | 1 | 1.1 | 0.9
17 | 1 | 0.0003682 | 9.2279e-05 | 0 | 0 | 1 | 0.97107 | -0.20444 | 0.4 | 1 | 1.1 | 0.9
18 | 1 | 0 | 0 | 0 | 0 | 1 | 0.97115 | -0.20387 | 0.4 | 1 | 1.1 | 0.9
19 | 1 | 0.001741 | 0.00043634 | 0 | 0 | 1 | 0.971 | -0.2049 | 0.4 | 1 | 1.1 | 0.9
21 | 1 | 0.00042096 | 0.0001055 | 0 | 0 | 1 | 0.97112 | -0.20406 | 0.4 | 1 | 1.1 | 0.9
25 | 1 | 0.0066261 | 0.0016607 | 0 | 0 | 1 | 0.98175 | -0.12775 | 0.4 | 1 | 1.1 | 0.9
27 | 1 | 0.0016502 | 0.00041358 | 0 | 0 | 1 | 0.98077 | -0.13471 | 0.4 | 1 | 1.1 | 0.9
29 | 1 | 0.0045161 | 0.0011318 | 0 | 0 | 1 | 0.98026 | -0.13833 | 0.4 | 1 | 1.1 | 0.9
32 | 1 | 0.0057642 | 0.0014446 | 0 | 0 | 1 | 0.99716 | -0.019583 | 0.4 | 1 | 1.1 | 0.9
30 | 1 | 0.0022888 | 0.00057364 | 0 | 0 | 1 | 0.9782 | -0.15301 | 0.4 | 1 | 1.1 | 0.9
33 | 3 | 0.012201 | 0.003058 | 0 | 0 | 1 | 1 | 0 | 0.4 | 1 | 1.1 | 0.9
34 | 1 | 0.0094523 | 0.002369 | 0 | 0 | 1 | 0.99982 | -0.001263 | 0.4 | 1 | 1.1 | 0.9
37 | 1 | 0.0014655 | 0.0003673 | 0 | 0 | 1 | 0.98415 | -0.11085 | 0.4 | 1 | 1.1 | 0.9
39 | 1 | 0.0018193 | 0.00045596 | 0 | 0 | 1 | 0.98414 | -0.11092 | 0.4 | 1 | 1.1 | 0.9
40 | 1 | 0.0032186 | 0.00080666 | 0 | 0 | 1 | 0.98413 | -0.11098 | 0.4 | 1 | 1.1 | 0.9
42 | 1 | 0.0010002 | 0.00025067 | 0 | 0 | 1 | 0.98337 | -0.11642 | 0.4 | 1 | 1.1 | 0.9
43 | 1 | 0.0019798 | 0.00049619 | 0 | 0 | 1 | 0.98358 | -0.11492 | 0.4 | 1 | 1.1 | 0.9
44 | 1 | 0.0014657 | 0.00036734 | 0 | 0 | 1 | 0.98335 | -0.1166 | 0.4 | 1 | 1.1 | 0.9
45 | 1 | 0.0076165 | 0.0019089 | 0 | 0 | 1 | 0.98315 | -0.11799 | 0.4 | 1 | 1.1 | 0.9
46 | 1 | 0.0019884 | 0.00049834 | 0 | 0 | 1 | 0.9815 | -0.12979 | 0.4 | 1 | 1.1 | 0.9
48 | 1 | 0.0030061 | 0.00075339 | 0 | 0 | 1 | 0.98143 | -0.13028 | 0.4 | 1 | 1.1 | 0.9

## generator_data
GEN_BUS | PG | QG | QMAX | QMIN | VG | MBASE | GEN_STATUS | PMAX | PMIN
33 | 0.12854 | 0.032443 | 10 | -10 | 1 | 100 | 1 | 10 | 0

## branch_data
F_BUS | T_BUS | BR_R | BR_X | BR_B | RATE_A | RATE_B | RATE_C | TAP | SHIFT | BR_STATUS | ANGMIN | ANGMAX | P_in | Q_in | P_out | Q_out
1 | 2 | 2.1516 | 0.82756 | 2.1714e-09 | 0 | 0 | 0 | 0 | 0 | 1 | -90 | 90 | 0.0044876 | 0.0011246 | -0.0044871 | -0.0011246
1 | 3 | 2.0789 | 0.79956 | 2.0979e-09 | 0 | 0 | 0 | 0 | 0 | 1 | -90 | 90 | -0.0075658 | -0.001896 | 0.0075671 | 0.0018963
3 | 5 | 4.3199 | 1.6615 | 4.3596e-09 | 0 | 0 | 0 | 0 | 0 | 1 | -90 | 90 | -0.013322 | -0.0033386 | 0.01333 | 0.0033414
5 | 6 | 1.5982 | 0.6147 | 1.6129e-09 | 0 | 0 | 0 | 0 | 0 | 1 | -90 | 90 | 0.039454 | 0.0098942 | -0.039427 | -0.0098838
5 | 7 | 3.6769 | 1.4142 | 3.7107e-09 | 0 | 0 | 0 | 0 | 0 | 1 | -90 | 90 | -0.052785 | -0.013236 | 0.052897 | 0.013278
6 | 38 | 1.7233 | 0.66279 | 1.7391e-09 | 0 | 0 | 0 | 0 | 0 | 1 | -90 | 90 | 0.024718 | 0.0061969 | -0.024706 | -0.0061926
6 | 35 | 1.8337 | 0.70525 | 1.8505e-09 | 0 | 0 | 0 | 0 | 0 | 1 | -90 | 90 | 0.014709 | 0.003687 | -0.014705 | -0.0036855
7 | 26 | 1.5271 | 0.58735 | 1.5411e-09 | 0 | 0 | 0 | 0 | 0 | 1 | -90 | 90 | -0.054589 | -0.013702 | 0.054638 | 0.013721
7 | 70 | 1.801 | 0.69269 | 1.8175e-09 | 0 | 0 | 0 | 0 | 0 | 1 | -90 | 90 | 0.0016918 | 0.00042384 | -0.0016917 | -0.00042399
38 | 41 | 1.7052 | 0.65587 | 1.7209e-09 | 0 | 0 | 0 | 0 | 0 | 1 | -90 | 90 | 0.021196 | 0.0053127 | -0.021187 | -0.0053097
35 | 36 | 2.2104 | 0.85014 | 2.2306e-09 | 0 | 0 | 0 | 0 | 0 | 1 | -90 | 90 | 0.009159 | 0.0022955 | -0.0091569 | -0.0022949
26 | 28 | 2.2647 | 0.87105 | 2.2855e-09 | 0 | 0 | 0 | 0 | 0 | 1 | -90 | 90 | -0.09734 | -0.024473 | 0.097573 | 0.024563
26 | 24 | 13.0687 | 5.0264 | 1.3189e-08 | 0 | 0 | 0 | 0 | 0 | 1 | -90 | 90 | 0.042701 | 0.010752 | -0.042442 | -0.010654
41 | 42 | 3.9092 | 1.5035 | 3.9451e-09 | 0 | 0 | 0 | 0 | 0 | 1 | -90 | 90 | 0.010088 | 0.0025286 | -0.010084 | -0.0025273
41 | 43 | 1.8439 | 0.70921 | 1.8609e-09 | 0 | 0 | 0 | 0 | 0 | 1 | -90 | 90 | 0.011099 | 0.0027811 | -0.011096 | -0.0027803
36 | 37 | 0.11032 | 0.042432 | 1.1133e-10 | 0 | 0 | 0 | 0 | 0 | 1 | -90 | 90 | 0.0065036 | 0.0016299 | -0.0065035 | -0.0016299
28 | 32 | 5.6298 | 2.1653 | 5.6815e-09 | 0 | 0 | 0 | 0 | 0 | 1 | -90 | 90 | -0.10021 | -0.025224 | 0.10082 | 0.025459
24 | 25 | 1.274 | 0.48999 | 1.2857e-09 | 0 | 0 | 0 | 0 | 0 | 1 | -90 | 90 | 0.037439 | 0.0094001 | -0.037419 | -0.0093927
8 | 9 | 1.7258 | 0.66375 | 1.7416e-09 | 0 | 0 | 0 | 0 | 0 | 1 | -90 | 90 | -0.0052717 | -0.0013166 | 0.0052723 | 0.0013166
8 | 10 | 14.4915 | 5.5737 | 1.4625e-08 | 0 | 0 | 0 | 0 | 0 | 1 | -90 | 90 | 0.0032915 | 0.00082031 | -0.0032898 | -0.00082102
9 | 11 | 2.1786 | 0.83792 | 2.1986e-09 | 0 | 0 | 0 | 0 | 0 | 1 | -90 | 90 | -0.0062463 | -0.0015608 | 0.0062473 | 0.0015609
10 | 68 | 25.7865 | 9.9179 | 2.6023e-08 | 0 | 0 | 0 | 0 | 0 | 1 | -90 | 90 | 0.0032898 | 0.00082102 | -0.0032866 | -0.00082227
11 | 69 | 17.0946 | 6.5748 | 1.7251e-08 | 0 | 0 | 0 | 0 | 0 | 1 | -90 | 90 | -0.0099746 | -0.0024951 | 0.0099937 | 0.0025008
68 | 20 | 2.9905 | 1.1502 | 3.018e-09 | 0 | 0 | 0 | 0 | 0 | 1 | -90 | 90 | 0.0025307 | 0.00063281 | -0.0025305 | -0.00063301
69 | 31 | 6.4454 | 2.479 | 6.5045e-09 | 0 | 0 | 0 | 0 | 0 | 1 | -90 | 90 | -0.010333 | -0.0025859 | 0.010341 | 0.0025882
31 | 30 | 10.1191 | 3.892 | 1.0212e-08 | 0 | 0 | 0 | 0 | 0 | 1 | -90 | 90 | -0.022188 | -0.0055574 | 0.022244 | 0.0055779
20 | 18 | 1.0286 | 0.3956 | 1.038e-09 | 0 | 0 | 0 | 0 | 0 | 1 | -90 | 90 | 0.0025305 | 0.00063301 | -0.0025304 | -0.00063308
49 | 50 | 11.091 | 4.2658 | 1.1193e-08 | 0 | 0 | 0 | 0 | 0 | 1 | -90 | 90 | -0.0075849 | -0.0019004 | 0.0075919 | 0.001902
49 | 47 | 8.2108 | 3.158 | 8.2862e-09 | 0 | 0 | 0 | 0 | 0 | 1 | -90 | 90 | 0.0075849 | 0.0019004 | -0.0075797 | -0.0018992
50 | 43 | 1.5134 | 0.58208 | 1.5273e-09 | 0 | 0 | 0 | 0 | 0 | 1 | -90 | 90 | -0.0091151 | -0.0022837 | 0.0091165 | 0.0022841
47 | 46 | 5.3467 | 2.0564 | 5.3958e-09 | 0 | 0 | 0 | 0 | 0 | 1 | -90 | 90 | 0.0049961 | 0.0012517 | -0.0049946 | -0.0012516
17 | 18 | 3.3484 | 1.2878 | 3.3791e-09 | 0 | 0 | 0 | 0 | 0 | 1 | -90 | 90 | -0.0021093 | -0.00052836 | 0.0021095 | 0.00052811
17 | 19 | 3.2067 | 1.2333 | 3.2361e-09 | 0 | 0 | 0 | 0 | 0 | 1 | -90 | 90 | 0.0017411 | 0.00043608 | -0.001741 | -0.00043634
18 | 21 | 5.5862 | 2.1485 | 5.6375e-09 | 0 | 0 | 0 | 0 | 0 | 1 | -90 | 90 | 0.00042096 | 0.00010498 | -0.00042095 | -0.0001055
25 | 27 | 2.8454 | 1.0944 | 2.8715e-09 | 0 | 0 | 0 | 0 | 0 | 1 | -90 | 90 | 0.030793 | 0.007732 | -0.030763 | -0.0077208
27 | 29 | 1.5613 | 0.60051 | 1.5756e-09 | 0 | 0 | 0 | 0 | 0 | 1 | -90 | 90 | 0.029113 | 0.0073073 | -0.029098 | -0.0073018
29 | 30 | 7.4811 | 2.8773 | 7.5498e-09 | 0 | 0 | 0 | 0 | 0 | 1 | -90 | 90 | 0.024582 | 0.00617 | -0.024532 | -0.0061515
32 | 33 | 2.4186 | 0.93024 | 4.8816e-09 | 0 | 0 | 0 | 0 | 0 | 1 | -90 | 90 | -0.10659 | -0.026903 | 0.10688 | 0.027016
33 | 34 | 1.7401 | 0.66926 | 1.7561e-09 | 0 | 0 | 0 | 0 | 0 | 1 | -90 | 90 | 0.0094539 | 0.0023694 | -0.0094523 | -0.002369
37 | 39 | 0.16999 | 0.065379 | 1.7154e-10 | 0 | 0 | 0 | 0 | 0 | 1 | -90 | 90 | 0.005038 | 0.0012626 | -0.0050379 | -0.0012626
39 | 40 | 0.23016 | 0.088524 | 2.3227e-10 | 0 | 0 | 0 | 0 | 0 | 1 | -90 | 90 | 0.0032186 | 0.00080665 | -0.0032186 | -0.00080666
42 | 44 | 0.24319 | 0.093533 | 2.4542e-10 | 0 | 0 | 0 | 0 | 0 | 1 | -90 | 90 | 0.0090838 | 0.0022766 | -0.0090836 | -0.0022765
44 | 45 | 2.3025 | 0.88559 | 2.3237e-09 | 0 | 0 | 0 | 0 | 0 | 1 | -90 | 90 | 0.0076179 | 0.0019092 | -0.0076164 | -0.0019089
46 | 48 | 2.0582 | 0.79163 | 2.0771e-09 | 0 | 0 | 0 | 0 | 0 | 1 | -90 | 90 | 0.0030062 | 0.00075327 | -0.003006 | -0.00075339