## bus_data
BUS_I | BUS_TYPE | Pd | Qd | Gs | Bs | area | Vm | Va | baseKV | zone | Vmax | Vmin
1 | 1 | 0.0064102 | 0.0016065 | 0 | 0 | 1 | 0.99514 | -0.033944 | 0.4 | 1 | 1.1 | 0.9
2 | 1 | 0 | 0 | 0 | 0 | 1 | 0.99338 | -0.046348 | 0.4 | 1 | 1.1 | 0.9
3 | 1 | 0 | 0 | 0 | 0 | 1 | 0.99598 | -0.028106 | 0.4 | 1 | 1.1 | 0.9
4 | 1 | 0 | 0 | 0 | 0 | 1 | 0.99232 | -0.053806 | 0.4 | 1 | 1.1 | 0.9
5 | 1 | 0.0042217 | 0.0010581 | 0 | 0 | 1 | 0.99313 | -0.04809 | 0.4 | 1 | 1.1 | 0.9
6 | 1 | 0.0037519 | 0.00094033 | 0 | 0 | 1 | 0.99566 | -0.030347 | 0.4 | 1 | 1.1 | 0.9
7 | 1 | 0.0057549 | 0.0014423 | 0 | 0 | 1 | 0.99736 | -0.018405 | 0.4 | 1 | 1.1 | 0.9
8 | 1 | 0.014791 | 0.003707 | 0 | 0 | 1 | 0.99166 | -0.058488 | 0.4 | 1 | 1.1 | 0.9
10 | 1 | 0.0098273 | 0.002463 | 0 | 0 | 1 | 0.99307 | -0.048499 | 0.4 | 1 | 1.1 | 0.9
13 | 1 | 0.014183 | 0.0035546 | 0 | 0 | 1 | 0.99543 | -0.031981 | 0.4 | 1 | 1.1 | 0.9
36 | 1 | 0.0044861 | 0.0011243 | 0 | 0 | 1 | 0.99752 | -0.017319 | 0.4 | 1 | 1.1 | 0.9
9 | 1 | 0.015046 | 0.0037708 | 0 | 0 | 1 | 0.99144 | -0.060049 | 0.4 | 1 | 1.1 | 0.9
34 | 3 | 0.0059373 | 0.001488 | 0 | 0 | 1 | 1 | 0 | 0.4 | 1 | 1.1 | 0.9
37 | 1 | 0.0033009 | 0.00082729 | 0 | 0 | 1 | 0.97068 | -0.20649 | 0.4 | 1 | 1.1 | 0.9
25 | 1 | 0 | 0 | 0 | 0 | 1 | 0.97083 | -0.20545 | 0.4 | 1 | 1.1 | 0.9
14 | 1 | 0.0038711 | 0.00097018 | 0 | 0 | 1 | 0.97611 | -0.16748 | 0.4 | 1 | 1.1 | 0.9
15 | 1 | 0.003738 | 0.00093683 | 0 | 0 | 1 | 0.97642 | -0.1653 | 0.4 | 1 | 1.1 | 0.9
16 | 1 | 0.0038733 | 0.00097073 | 0 | 0 | 1 | 0.97583 | -0.16951 | 0.4 | 1 | 1.1 | 0.9
17 | 1 | 0.0038195 | 0.00095726 | 0 | 0 | 1 | 0.97675 | -0.16293 | 0.4 | 1 | 1.1 | 0.9
18 | 1 | 0.0037785 | 0.00094698 | 0 | 0 | 1 | 0.97558 | -0.17132 | 0.4 | 1 | 1.1 | 0.9
19 | 1 | 0.0044605 | 0.0011179 | 0 | 0 | 1 | 0.97801 | -0.15392 | 0.4 | 1 | 1.1 | 0.9
20 | 1 | 0.0038108 | 0.00095509 | 0 | 0 | 1 | 0.97454 | -0.17875 | 0.4 | 1 | 1.1 | 0.9
46 | 1 | 0.0039025 | 0.00097806 | 0 | 0 | 1 | 0.97952 | -0.14316 | 0.4 | 1 | 1.1 | 0.9
27 | 1 | 0.0025296 | 0.00063398 | 0 | 0 | 1 | 0.97395 | -0.18296 | 0.4 | 1 | 1.1 | 0.9
44 | 1 | 0.0024544 | 0.00061514 | 0 | 0 | 1 | 0.98063 | -0.13526 | 0.4 | 1 | 1.1 | 0.9
26 | 1 | 0.0024389 | 0.00061125 | 0 | 0 | 1 | 0.97322 | -0.18824 | 0.4 | 1 | 1.1 | 0.9
21 | 1 | 0.002583 | 0.00064736 | 0 | 0 | 1 | 0.97114 | -0.20321 | 0.4 | 1 | 1.1 | 0.9
22 | 1 | 0.0037341 | 0.00093586 | 0 | 0 | 1 | 0.9712 | -0.20273 | 0.4 | 1 | 1.1 | 0.9
23 | 1 | 0.0076476 | 0.0019167 | 0 | 0 | 1 | 0.97104 | -0.2039 | 0.4 | 1 | 1.1 | 0.9
24 | 1 | 0.0064367 | 0.0016132 | 0 | 0 | 1 | 0.972 | -0.19698 | 0.4 | 1 | 1.1 | 0.9
28 | 1 | 0 | 0 | 0 | 0 | 1 | 0.97248 | -0.19355 | 0.4 | 1 | 1.1 | 0.9
30 | 1 | 0.018165 | 0.0045525 | 0 | 0 | 1 | 0.99774 | -0.015657 | 0.4 | 1 | 1.1 | 0.9
31 | 1 | 0.0075791 | 0.0018995 | 0 | 0 | 1 | 0.99742 | -0.017865 | 0.4 | 1 | 1.1 | 0.9
32 | 1 | 0.008498 | 0.0021298 | 0 | 0 | 1 | 0.99976 | -0.0016483 | 0.4 | 1 | 1.1 | 0.9
33 | 1 | 0.014398 | 0.0036085 | 0 | 0 | 1 | 0.997 | -0.020777 | 0.4 | 1 | 1.1 | 0.9
35 | 1 | 0.0063281 | 0.001586 | 0 | 0 | 1 | 0.99482 | -0.035868 | 0.4 | 1 | 1.1 | 0.9
38 | 1 | 0.0093116 | 0.0023337 | 0 | 0 | 1 | 0.99384 | -0.042682 | 0.4 | 1 | 1.1 | 0.9
39 | 1 | 0.0092294 | 0.0023131 | 0 | 0 | 1 | 0.99361 | -0.04427 | 0.4 | 1 | 1.1 | 0.9
40 | 1 | 0.0060499 | 0.0015163 | 0 | 0 | 1 | 0.99291 | -0.049123 | 0.4 | 1 | 1.1 | 0.9
41 | 1 | 0 | 0 | 0 | 0 | 1 | 0.99138 | -0.059764 | 0.4 | 1 | 1.1 | 0.9
42 | 1 | 0 | 0 | 0 | 0 | 1 | 0.99042 | -0.06641 | 0.4 | 1 | 1.1 | 0.9
45 | 1 | 0.0044991 | 0.0011276 | 0 | 0 | 1 | 0.98427 | -0.10951 | 0.4 | 1 | 1.1 | 0.9
43 | 1 | 0.0062833 | 0.0015747 | 0 | 0 | 1 | 0.98254 | -0.12178 | 0.4 | 1 | 1.1 | 0.9

## generator_data
GEN_BUS | PG | QG | QMAX | QMIN | VG | MBASE | GEN_STATUS | PMAX | PMIN
34 | 0.23966 | 0.060393 | 10 | -10 | 1 | 100 | 1 | 10 | 0

## branch_data
F_BUS | T_BUS | BR_R | BR_X | BR_B | RATE_A | RATE_B | RATE_C | TAP | SHIFT | BR_STATUS | ANGMIN | ANGMAX | P_in | Q_in | P_out | Q_out
1 | 2 | 3.6388 | 1.3995 | 3.6722e-09 | 0 | 0 | 0 | 0 | 0 | 1 | -90 | 90 | 0.044019 | 0.011049 | -0.043943 | -0.01102
1 | 3 | 1.4983 | 0.57625 | 1.512e-09 | 0 | 0 | 0 | 0 | 0 | 1 | -90 | 90 | -0.050429 | -0.012655 | 0.05047 | 0.012671
2 | 4 | 3.2088 | 1.2342 | 3.2382e-09 | 0 | 0 | 0 | 0 | 0 | 1 | -90 | 90 | 0.02989 | 0.0074978 | -0.02986 | -0.0074862
2 | 5 | 1.5929 | 0.61266 | 1.6075e-09 | 0 | 0 | 0 | 0 | 0 | 1 | -90 | 90 | 0.014053 | 0.0035223 | -0.01405 | -0.0035212
3 | 6 | 1.6138 | 0.62069 | 1.6286e-09 | 0 | 0 | 0 | 0 | 0 | 1 | -90 | 90 | 0.017944 | 0.004498 | -0.017938 | -0.004496
3 | 7 | 1.8394 | 0.70747 | 1.8563e-09 | 0 | 0 | 0 | 0 | 0 | 1 | -90 | 90 | -0.068414 | -0.017169 | 0.068506 | 0.017204
4 | 8 | 2.0111 | 0.77351 | 2.0296e-09 | 0 | 0 | 0 | 0 | 0 | 1 | -90 | 90 | 0.02986 | 0.0074862 | -0.02984 | -0.007479
5 | 10 | 0.53472 | 0.20566 | 5.3962e-10 | 0 | 0 | 0 | 0 | 0 | 1 | -90 | 90 | 0.0098279 | 0.0024631 | -0.0098273 | -0.002463
6 | 13 | 1.4872 | 0.572 | 1.5009e-09 | 0 | 0 | 0 | 0 | 0 | 1 | -90 | 90 | 0.014186 | 0.0035557 | -0.014183 | -0.0035546
7 | 36 | 0.19007 | 0.073103 | 1.9181e-10 | 0 | 0 | 0 | 0 | 0 | 1 | -90 | 90 | -0.074261 | -0.018647 | 0.074272 | 0.018651
8 | 9 | 1.3286 | 0.51101 | 1.3408e-09 | 0 | 0 | 0 | 0 | 0 | 1 | -90 | 90 | 0.015049 | 0.003772 | -0.015046 | -0.0037708
36 | 34 | 2.8672 | 1.1028 | 2.8935e-09 | 0 | 0 | 0 | 0 | 0 | 1 | -90 | 90 | -0.078758 | -0.019775 | 0.078948 | 0.019848
34 | 32 | 0.14051 | 0.054042 | 2.8359e-10 | 0 | 0 | 0 | 0 | 0 | 1 | -90 | 90 | 0.15477 | 0.039057 | -0.15473 | -0.039043
37 | 25 | 3.8797 | 1.4922 | 3.9153e-09 | 0 | 0 | 0 | 0 | 0 | 1 | -90 | 90 | -0.0033009 | -0.0008273 | 0.0033013 | 0.00082711
25 | 23 | 5.727 | 2.2027 | 5.7795e-09 | 0 | 0 | 0 | 0 | 0 | 1 | -90 | 90 | -0.0033013 | -0.00082711 | 0.003302 | 0.00082684
14 | 15 | 0.61483 | 0.23647 | 6.2047e-10 | 0 | 0 | 0 | 0 | 0 | 1 | -90 | 90 | -0.044139 | -0.011078 | 0.044153 | 0.011083
14 | 16 | 0.6269 | 0.24111 | 6.3265e-10 | 0 | 0 | 0 | 0 | 0 | 1 | -90 | 90 | 0.040268 | 0.010108 | -0.040257 | -0.010104
15 | 17 | 0.61613 | 0.23697 | 6.2178e-10 | 0 | 0 | 0 | 0 | 0 | 1 | -90 | 90 | -0.047891 | -0.01202 | 0.047906 | 0.012026
16 | 18 | 0.62109 | 0.23888 | 6.2679e-10 | 0 | 0 | 0 | 0 | 0 | 1 | -90 | 90 | 0.036384 | 0.0091329 | -0.036375 | -0.0091294
17 | 19 | 2.1739 | 0.83612 | 2.1939e-09 | 0 | 0 | 0 | 0 | 0 | 1 | -90 | 90 | -0.051726 | -0.012983 | 0.051791 | 0.013008
18 | 20 | 2.8305 | 1.0886 | 2.8564e-09 | 0 | 0 | 0 | 0 | 0 | 1 | -90 | 90 | 0.032596 | 0.0081824 | -0.032563 | -0.0081698
19 | 46 | 2.3955 | 0.92134 | 2.4175e-09 | 0 | 0 | 0 | 0 | 0 | 1 | -90 | 90 | -0.056251 | -0.014126 | 0.056335 | 0.014158
20 | 27 | 1.8141 | 0.69772 | 1.8307e-09 | 0 | 0 | 0 | 0 | 0 | 1 | -90 | 90 | 0.028752 | 0.0072147 | -0.028735 | -0.0072084
46 | 44 | 1.648 | 0.63386 | 1.6632e-09 | 0 | 0 | 0 | 0 | 0 | 1 | -90 | 90 | -0.060238 | -0.015136 | 0.060304 | 0.015161
27 | 26 | 2.4903 | 0.95781 | 2.5132e-09 | 0 | 0 | 0 | 0 | 0 | 1 | -90 | 90 | 0.026205 | 0.0065745 | -0.026186 | -0.0065673
44 | 43 | 2.7107 | 1.0426 | 2.7355e-09 | 0 | 0 | 0 | 0 | 0 | 1 | -90 | 90 | -0.062759 | -0.015776 | 0.062877 | 0.015822
26 | 28 | 2.7653 | 1.0636 | 2.7906e-09 | 0 | 0 | 0 | 0 | 0 | 1 | -90 | 90 | 0.023747 | 0.0059561 | -0.02373 | -0.0059496
21 | 22 | 0.42841 | 0.16477 | 4.3234e-10 | 0 | 0 | 0 | 0 | 0 | 1 | -90 | 90 | -0.013533 | -0.0033912 | 0.013534 | 0.0033915
21 | 23 | 0.78332 | 0.30128 | 7.9051e-10 | 0 | 0 | 0 | 0 | 0 | 1 | -90 | 90 | 0.01095 | 0.0027438 | -0.010949 | -0.0027435
22 | 24 | 4.0983 | 1.5763 | 4.1359e-09 | 0 | 0 | 0 | 0 | 0 | 1 | -90 | 90 | -0.017268 | -0.0043274 | 0.017282 | 0.0043323
24 | 28 | 1.7765 | 0.68325 | 1.7928e-09 | 0 | 0 | 0 | 0 | 0 | 1 | -90 | 90 | -0.023719 | -0.0059455 | 0.02373 | 0.0059496
30 | 31 | 0.22699 | 0.087306 | 4.5816e-10 | 0 | 0 | 0 | 0 | 0 | 1 | -90 | 90 | 0.12778 | 0.032251 | -0.12774 | -0.032236
30 | 32 | 1.2616 | 0.48525 | 2.5464e-09 | 0 | 0 | 0 | 0 | 0 | 1 | -90 | 90 | -0.14595 | -0.036803 | 0.14624 | 0.036914
31 | 33 | 0.31824 | 0.1224 | 6.4231e-10 | 0 | 0 | 0 | 0 | 0 | 1 | -90 | 90 | 0.12017 | 0.030336 | -0.12012 | -0.030317
33 | 35 | 1.8725 | 0.72017 | 3.7793e-09 | 0 | 0 | 0 | 0 | 0 | 1 | -90 | 90 | 0.10572 | 0.026709 | -0.10549 | -0.026623
35 | 38 | 0.89733 | 0.34513 | 1.8111e-09 | 0 | 0 | 0 | 0 | 0 | 1 | -90 | 90 | 0.099166 | 0.025037 | -0.099071 | -0.025001
38 | 39 | 0.23076 | 0.088752 | 4.6575e-10 | 0 | 0 | 0 | 0 | 0 | 1 | -90 | 90 | 0.089759 | 0.022667 | -0.089739 | -0.022659
39 | 40 | 0.78692 | 0.30266 | 1.5883e-09 | 0 | 0 | 0 | 0 | 0 | 1 | -90 | 90 | 0.08051 | 0.020346 | -0.080455 | -0.020325
40 | 41 | 1.864 | 0.71693 | 3.7622e-09 | 0 | 0 | 0 | 0 | 0 | 1 | -90 | 90 | 0.074405 | 0.018809 | -0.074294 | -0.018767
41 | 42 | 1.1612 | 0.44662 | 2.3438e-09 | 0 | 0 | 0 | 0 | 0 | 1 | -90 | 90 | 0.074294 | 0.018767 | -0.074224 | -0.01874
42 | 45 | 7.4772 | 2.8758 | 7.5458e-09 | 0 | 0 | 0 | 0 | 0 | 1 | -90 | 90 | 0.074224 | 0.01874 | -0.073778 | -0.018569
45 | 43 | 2.2511 | 0.8658 | 2.2717e-09 | 0 | 0 | 0 | 0 | 0 | 1 | -90 | 90 | 0.069278 | 0.017442 | -0.06916 | -0.017396