## bus_data
BUS_I | BUS_TYPE | Pd | Qd | Gs | Bs | area | Vm | Va | baseKV | zone | Vmax | Vmin
1 | 1 | 0.0080233 | 0.0020108 | 0 | 0 | 1 | 0.99622 | -0.026386 | 0.4 | 1 | 1.1 | 0.9
2 | 1 | 0.0056884 | 0.0014256 | 0 | 0 | 1 | 0.9966 | -0.023692 | 0.4 | 1 | 1.1 | 0.9
3 | 1 | 0.0032805 | 0.00082217 | 0 | 0 | 1 | 0.9953 | -0.032826 | 0.4 | 1 | 1.1 | 0.9
4 | 1 | 0 | 0 | 0 | 0 | 1 | 0.99741 | -0.018042 | 0.4 | 1 | 1.1 | 0.9
5 | 1 | 0 | 0 | 0 | 0 | 1 | 0.99517 | -0.033753 | 0.4 | 1 | 1.1 | 0.9
18 | 1 | 0 | 0 | 0 | 0 | 1 | 0.99148 | -0.059449 | 0.4 | 1 | 1.1 | 0.9
21 | 3 | 0 | 0 | 0 | 0 | 1 | 1 | 0 | 0.4 | 1 | 1.1 | 0.9
14 | 1 | 0 | 0 | 0 | 0 | 1 | 0.99492 | -0.03551 | 0.4 | 1 | 1.1 | 0.9
48 | 1 | 0.0040642 | 0.0010186 | 0 | 0 | 1 | 0.99129 | -0.060779 | 0.4 | 1 | 1.1 | 0.9
19 | 1 | 0.0086915 | 0.0021783 | 0 | 0 | 1 | 0.99974 | -0.0017875 | 0.4 | 1 | 1.1 | 0.9
16 | 1 | 0.007878 | 0.0019744 | 0 | 0 | 1 | 0.99457 | -0.037936 | 0.4 | 1 | 1.1 | 0.9
12 | 1 | 0.0061851 | 0.0015501 | 0 | 0 | 1 | 0.99478 | -0.036454 | 0.4 | 1 | 1.1 | 0.9
6 | 1 | 0.010549 | 0.0026439 | 0 | 0 | 1 | 0.98512 | -0.10442 | 0.4 | 1 | 1.1 | 0.9
7 | 1 | 0.0036019 | 0.00090271 | 0 | 0 | 1 | 0.98484 | -0.10637 | 0.4 | 1 | 1.1 | 0.9
8 | 1 | 0 | 0 | 0 | 0 | 1 | 0.98528 | -0.10328 | 0.4 | 1 | 1.1 | 0.9
10 | 1 | 0.0074521 | 0.0018677 | 0 | 0 | 1 | 0.98517 | -0.10405 | 0.4 | 1 | 1.1 | 0.9
11 | 1 | 0.0034775 | 0.00087153 | 0 | 0 | 1 | 0.98539 | -0.10249 | 0.4 | 1 | 1.1 | 0.9
23 | 1 | 0.003338 | 0.00083658 | 0 | 0 | 1 | 0.98563 | -0.10074 | 0.4 | 1 | 1.1 | 0.9
24 | 1 | 0 | 0 | 0 | 0 | 1 | 0.9863 | -0.096018 | 0.4 | 1 | 1.1 | 0.9
13 | 1 | 0.010268 | 0.0025735 | 0 | 0 | 1 | 0.99465 | -0.037406 | 0.4 | 1 | 1.1 | 0.9
28 | 1 | 0 | 0 | 0 | 0 | 1 | 0.99018 | -0.068563 | 0.4 | 1 | 1.1 | 0.9
20 | 1 | 0.011536 | 0.0028912 | 0 | 0 | 1 | 0.99967 | -0.0022858 | 0.4 | 1 | 1.1 | 0.9
22 | 1 | 0.0027022 | 0.00067724 | 0 | 0 | 1 | 0.99962 | -0.0026419 | 0.4 | 1 | 1.1 | 0.9
25 | 1 | 0 | 0 | 0 | 0 | 1 | 0.98674 | -0.092892 | 0.4 | 1 | 1.1 | 0.9
26 | 1 | 0.015621 | 0.0039151 | 0 | 0 | 1 | 0.9872 | -0.08967 | 0.4 | 1 | 1.1 | 0.9
27 | 1 | 0 | 0 | 0 | 0 | 1 | 0.98904 | -0.076617 | 0.4 | 1 | 1.1 | 0.9

## generator_data
GEN_BUS | PG | QG | QMAX | QMIN | VG | MBASE | GEN_STATUS | PMAX | PMIN
21 | 0.1132 | 0.028478 | 10 | -10 | 1 | 100 | 1 | 10 | 0

## branch_data
F_BUS | T_BUS | BR_R | BR_X | BR_B | RATE_A | RATE_B | RATE_C | TAP | SHIFT | BR_STATUS | ANGMIN | ANGMAX | P_in | Q_in | P_out | Q_out
1 | 2 | 0.97727 | 0.37587 | 9.8623e-10 | 0 | 0 | 0 | 0 | 0 | 1 | -90 | 90 | -0.035675 | -0.0089453 | 0.035688 | 0.0089504
1 | 3 | 3.0119 | 1.1584 | 3.0395e-09 | 0 | 0 | 0 | 0 | 0 | 1 | -90 | 90 | 0.027652 | 0.0069345 | -0.027627 | -0.0069253
2 | 4 | 1.77 | 0.68077 | 1.7862e-09 | 0 | 0 | 0 | 0 | 0 | 1 | -90 | 90 | -0.041377 | -0.010376 | 0.041409 | 0.010388
3 | 5 | 0.49138 | 0.18899 | 4.9589e-10 | 0 | 0 | 0 | 0 | 0 | 1 | -90 | 90 | 0.024347 | 0.0061032 | -0.024344 | -0.006102
4 | 18 | 11.083 | 4.2627 | 1.1185e-08 | 0 | 0 | 0 | 0 | 0 | 1 | -90 | 90 | 0.048626 | 0.012253 | -0.048346 | -0.012147
4 | 21 | 2.62 | 1.0077 | 2.6441e-09 | 0 | 0 | 0 | 0 | 0 | 1 | -90 | 90 | -0.090036 | -0.022642 | 0.090263 | 0.022729
5 | 14 | 0.93106 | 0.3581 | 9.396e-10 | 0 | 0 | 0 | 0 | 0 | 1 | -90 | 90 | 0.024344 | 0.006102 | -0.024338 | -0.0060998
18 | 48 | 0.35379 | 0.13607 | 3.5704e-10 | 0 | 0 | 0 | 0 | 0 | 1 | -90 | 90 | 0.048346 | 0.012147 | -0.048337 | -0.012143
21 | 19 | 1.0151 | 0.39041 | 1.0244e-09 | 0 | 0 | 0 | 0 | 0 | 1 | -90 | 90 | 0.022937 | 0.005749 | -0.022931 | -0.005747
14 | 16 | 3.9682 | 1.5262 | 4.0047e-09 | 0 | 0 | 0 | 0 | 0 | 1 | -90 | 90 | 0.0078807 | 0.001975 | -0.007878 | -0.0019744
14 | 12 | 0.73944 | 0.2844 | 7.4623e-10 | 0 | 0 | 0 | 0 | 0 | 1 | -90 | 90 | 0.016457 | 0.0041248 | -0.016455 | -0.004124
48 | 28 | 2.259 | 0.86884 | 2.2797e-09 | 0 | 0 | 0 | 0 | 0 | 1 | -90 | 90 | 0.044273 | 0.011125 | -0.044225 | -0.011107
19 | 20 | 0.45555 | 0.17521 | 4.5973e-10 | 0 | 0 | 0 | 0 | 0 | 1 | -90 | 90 | 0.014239 | 0.0035687 | -0.014238 | -0.0035683
12 | 13 | 1.1948 | 0.45952 | 1.2057e-09 | 0 | 0 | 0 | 0 | 0 | 1 | -90 | 90 | 0.01027 | 0.0025739 | -0.010268 | -0.0025735
6 | 7 | 6.811 | 2.6196 | 6.8735e-09 | 0 | 0 | 0 | 0 | 0 | 1 | -90 | 90 | 0.0036028 | 0.00090242 | -0.0036018 | -0.00090271
6 | 8 | 1.0177 | 0.39143 | 1.0271e-09 | 0 | 0 | 0 | 0 | 0 | 1 | -90 | 90 | -0.014152 | -0.0035463 | 0.014154 | 0.003547
8 | 10 | 1.2991 | 0.49964 | 1.311e-09 | 0 | 0 | 0 | 0 | 0 | 1 | -90 | 90 | 0.0074528 | 0.0018678 | -0.007452 | -0.0018677
8 | 11 | 0.46623 | 0.17932 | 4.7051e-10 | 0 | 0 | 0 | 0 | 0 | 1 | -90 | 90 | -0.021607 | -0.0054149 | 0.021609 | 0.0054158
11 | 23 | 0.87922 | 0.33816 | 8.8729e-10 | 0 | 0 | 0 | 0 | 0 | 1 | -90 | 90 | -0.025087 | -0.0062873 | 0.025093 | 0.0062895
23 | 24 | 2.1046 | 0.80947 | 2.1239e-09 | 0 | 0 | 0 | 0 | 0 | 1 | -90 | 90 | -0.028431 | -0.0071261 | 0.028449 | 0.0071331
24 | 25 | 1.3944 | 0.5363 | 1.4072e-09 | 0 | 0 | 0 | 0 | 0 | 1 | -90 | 90 | -0.028449 | -0.0071331 | 0.028462 | 0.0071377
28 | 27 | 2.3322 | 0.897 | 2.3536e-09 | 0 | 0 | 0 | 0 | 0 | 1 | -90 | 90 | 0.044225 | 0.011107 | -0.044176 | -0.011088
20 | 22 | 1.715 | 0.65961 | 1.7307e-09 | 0 | 0 | 0 | 0 | 0 | 1 | -90 | 90 | 0.0027024 | 0.00067712 | -0.0027022 | -0.00067724
25 | 26 | 1.4378 | 0.55301 | 1.451e-09 | 0 | 0 | 0 | 0 | 0 | 1 | -90 | 90 | -0.028462 | -0.0071377 | 0.028475 | 0.0071424
26 | 27 | 3.7683 | 1.4493 | 3.8029e-09 | 0 | 0 | 0 | 0 | 0 | 1 | -90 | 90 | -0.044096 | -0.011057 | 0.044176 | 0.011088