## bus_data
BUS_I | BUS_TYPE | Pd | Qd | Gs | Bs | area | Vm | Va | baseKV | zone | Vmax | Vmin
1 | 1 | 0.0088868 | 0.0022272 | 0 | 0 | 1 | 0.99941 | -0.0040987 | 0.4 | 1 | 1.1 | 0.9
2 | 3 | 0.0094114 | 0.0023587 | 0 | 0 | 1 | 1 | 0 | 0.4 | 1 | 1.1 | 0.9
4 | 1 | 0 | 0 | 0 | 0 | 1 | 0.9951 | -0.034086 | 0.4 | 1 | 1.1 | 0.9
9 | 1 | 0 | 0 | 0 | 0 | 1 | 0.99321 | -0.047304 | 0.4 | 1 | 1.1 | 0.9
20 | 1 | 0 | 0 | 0 | 0 | 1 | 0.99338 | -0.046085 | 0.4 | 1 | 1.1 | 0.9
5 | 1 | 0.0083522 | 0.0020932 | 0 | 0 | 1 | 0.98407 | -0.11177 | 0.4 | 1 | 1.1 | 0.9
18 | 1 | 0.0085973 | 0.0021547 | 0 | 0 | 1 | 0.98409 | -0.11163 | 0.4 | 1 | 1.1 | 0.9
6 | 1 | 0 | 0 | 0 | 0 | 1 | 0.9847 | -0.10741 | 0.4 | 1 | 1.1 | 0.9
7 | 1 | 0 | 0 | 0 | 0 | 1 | 0.98545 | -0.10202 | 0.4 | 1 | 1.1 | 0.9
11 | 1 | 0.0088681 | 0.0022225 | 0 | 0 | 1 | 0.98466 | -0.10768 | 0.4 | 1 | 1.1 | 0.9
12 | 1 | 0.017903 | 0.0044868 | 0 | 0 | 1 | 0.9855 | -0.10173 | 0.4 | 1 | 1.1 | 0.9
8 | 1 | 0 | 0 | 0 | 0 | 1 | 0.98596 | -0.098453 | 0.4 | 1 | 1.1 | 0.9
25 | 1 | 0 | 0 | 0 | 0 | 1 | 0.98587 | -0.099098 | 0.4 | 1 | 1.1 | 0.9
22 | 1 | 0.013566 | 0.0033999 | 0 | 0 | 1 | 0.98604 | -0.097874 | 0.4 | 1 | 1.1 | 0.9
21 | 1 | 0 | 0 | 0 | 0 | 1 | 0.99179 | -0.057364 | 0.4 | 1 | 1.1 | 0.9
33 | 1 | 0.0077855 | 0.0019512 | 0 | 0 | 1 | 0.99024 | -0.06813 | 0.4 | 1 | 1.1 | 0.9
10 | 1 | 0 | 0 | 0 | 0 | 1 | 0.98888 | -0.077696 | 0.4 | 1 | 1.1 | 0.9
19 | 1 | 0.007315 | 0.0018333 | 0 | 0 | 1 | 0.9861 | -0.097342 | 0.4 | 1 | 1.1 | 0.9
29 | 1 | 0.011515 | 0.0028858 | 0 | 0 | 1 | 0.99173 | -0.05774 | 0.4 | 1 | 1.1 | 0.9
16 | 1 | 0.0064657 | 0.0016205 | 0 | 0 | 1 | 0.98455 | -0.10837 | 0.4 | 1 | 1.1 | 0.9
13 | 1 | 0.0072675 | 0.0018214 | 0 | 0 | 1 | 0.98638 | -0.095483 | 0.4 | 1 | 1.1 | 0.9
35 | 1 | 0.0015867 | 0.00039767 | 0 | 0 | 1 | 0.98578 | -0.099746 | 0.4 | 1 | 1.1 | 0.9
23 | 1 | 0.00020662 | 5.1784e-05 | 0 | 0 | 1 | 0.98673 | -0.092993 | 0.4 | 1 | 1.1 | 0.9
27 | 1 | 0.0043086 | 0.0010798 | 0 | 0 | 1 | 0.99143 | -0.059878 | 0.4 | 1 | 1.1 | 0.9
26 | 1 | 0.0021273 | 0.00053316 | 0 | 0 | 1 | 0.98874 | -0.078777 | 0.4 | 1 | 1.1 | 0.9
17 | 1 | 0.010435 | 0.0026153 | 0 | 0 | 1 | 0.98538 | -0.10248 | 0.4 | 1 | 1.1 | 0.9
14 | 1 | 0 | 0 | 0 | 0 | 1 | 0.98668 | -0.093324 | 0.4 | 1 | 1.1 | 0.9
32 | 1 | 0.0055643 | 0.0013946 | 0 | 0 | 1 | 0.98686 | -0.092074 | 0.4 | 1 | 1.1 | 0.9
34 | 1 | 0.0043922 | 0.0011008 | 0 | 0 | 1 | 0.98787 | -0.084872 | 0.4 | 1 | 1.1 | 0.9
15 | 1 | 0.010496 | 0.0026304 | 0 | 0 | 1 | 0.98514 | -0.10419 | 0.4 | 1 | 1.1 | 0.9
30 | 1 | 0.021213 | 0.0053165 | 0 | 0 | 1 | 0.99071 | -0.06496 | 0.4 | 1 | 1.1 | 0.9
28 | 1 | 0.00053589 | 0.00013431 | 0 | 0 | 1 | 0.99142 | -0.059918 | 0.4 | 1 | 1.1 | 0.9
24 | 1 | 0.0032419 | 0.0008125 | 0 | 0 | 1 | 0.98819 | -0.082654 | 0.4 | 1 | 1.1 | 0.9
31 | 1 | 0.029132 | 0.0073012 | 0 | 0 | 1 | 0.99058 | -0.065834 | 0.4 | 1 | 1.1 | 0.9

## generator_data
GEN_BUS | PG | QG | QMAX | QMIN | VG | MBASE | GEN_STATUS | PMAX | PMIN
2 | 0.2115 | 0.053305 | 10 | -10 | 1 | 100 | 1 | 10 | 0

## branch_data
F_BUS | T_BUS | BR_R | BR_X | BR_B | RATE_A | RATE_B | RATE_C | TAP | SHIFT | BR_STATUS | ANGMIN | ANGMAX | P_in | Q_in | P_out | Q_out
1 | 2 | 6.0026 | 2.3087 | 6.0577e-09 | 0 | 0 | 0 | 0 | 0 | 1 | -90 | 90 | -0.0088868 | -0.0022272 | 0.0088918 | 0.0022286
2 | 4 | 2.3136 | 0.88986 | 4.6697e-09 | 0 | 0 | 0 | 0 | 0 | 1 | -90 | 90 | 0.19319 | 0.048718 | -0.19227 | -0.048365
4 | 9 | 2.198 | 0.8454 | 2.2182e-09 | 0 | 0 | 0 | 0 | 0 | 1 | -90 | 90 | 0.077978 | 0.019618 | -0.077835 | -0.019563
4 | 20 | 1.3608 | 0.5234 | 2.7467e-09 | 0 | 0 | 0 | 0 | 0 | 1 | -90 | 90 | 0.1143 | 0.028747 | -0.11411 | -0.028673
9 | 21 | 26.5604 | 10.2155 | 2.6804e-08 | 0 | 0 | 0 | 0 | 0 | 1 | -90 | 90 | 0.004853 | 0.001214 | -0.0048462 | -0.001214
9 | 33 | 3.6777 | 1.4145 | 3.7114e-09 | 0 | 0 | 0 | 0 | 0 | 1 | -90 | 90 | 0.072982 | 0.018349 | -0.072771 | -0.018268
20 | 29 | 2.4176 | 0.92985 | 2.4398e-09 | 0 | 0 | 0 | 0 | 0 | 1 | -90 | 90 | 0.062013 | 0.015562 | -0.061913 | -0.015524
20 | 10 | 7.8278 | 3.0107 | 7.8996e-09 | 0 | 0 | 0 | 0 | 0 | 1 | -90 | 90 | 0.052092 | 0.013111 | -0.051863 | -0.013024
5 | 18 | 0.20817 | 0.080066 | 2.1008e-10 | 0 | 0 | 0 | 0 | 0 | 1 | -90 | 90 | -0.0083521 | -0.0020932 | 0.0083523 | 0.0020933
18 | 16 | 2.4311 | 0.93503 | 2.4534e-09 | 0 | 0 | 0 | 0 | 0 | 1 | -90 | 90 | -0.01695 | -0.004248 | 0.016957 | 0.0042507
6 | 7 | 7.6817 | 2.9545 | 7.7522e-09 | 0 | 0 | 0 | 0 | 0 | 1 | -90 | 90 | -0.0088683 | -0.0022226 | 0.008875 | 0.0022244
6 | 11 | 0.37665 | 0.14487 | 3.8011e-10 | 0 | 0 | 0 | 0 | 0 | 1 | -90 | 90 | 0.0088683 | 0.0022226 | -0.008868 | -0.0022225
7 | 12 | 0.4206 | 0.16177 | 4.2446e-10 | 0 | 0 | 0 | 0 | 0 | 1 | -90 | 90 | -0.008875 | -0.0022244 | 0.0088753 | 0.0022245
12 | 13 | 2.9519 | 1.1354 | 2.979e-09 | 0 | 0 | 0 | 0 | 0 | 1 | -90 | 90 | -0.026778 | -0.0067113 | 0.026801 | 0.00672
8 | 25 | 5.1252 | 1.9712 | 5.1723e-09 | 0 | 0 | 0 | 0 | 0 | 1 | -90 | 90 | 0.001587 | 0.00039677 | -0.0015869 | -0.00039722
8 | 22 | 4.5934 | 1.7667 | 4.6355e-09 | 0 | 0 | 0 | 0 | 0 | 1 | -90 | 90 | -0.001587 | -0.00039677 | 0.0015871 | 0.00039637
25 | 35 | 5.1643 | 1.9863 | 5.2117e-09 | 0 | 0 | 0 | 0 | 0 | 1 | -90 | 90 | 0.0015869 | 0.00039722 | -0.0015867 | -0.00039767
22 | 23 | 4.0788 | 1.5688 | 4.1162e-09 | 0 | 0 | 0 | 0 | 0 | 1 | -90 | 90 | -0.015153 | -0.0037963 | 0.015163 | 0.0037998
21 | 27 | 6.6421 | 2.5547 | 6.7031e-09 | 0 | 0 | 0 | 0 | 0 | 1 | -90 | 90 | 0.0048462 | 0.001214 | -0.0048445 | -0.0012141
33 | 26 | 2.0969 | 0.8065 | 2.1161e-09 | 0 | 0 | 0 | 0 | 0 | 1 | -90 | 90 | 0.064985 | 0.016317 | -0.064889 | -0.01628
10 | 19 | 4.8295 | 1.8575 | 4.8738e-09 | 0 | 0 | 0 | 0 | 0 | 1 | -90 | 90 | 0.051863 | 0.013024 | -0.051722 | -0.01297
19 | 17 | 1.4655 | 0.56365 | 1.4789e-09 | 0 | 0 | 0 | 0 | 0 | 1 | -90 | 90 | 0.044407 | 0.011137 | -0.044375 | -0.011125
29 | 30 | 1.8354 | 0.70592 | 1.8522e-09 | 0 | 0 | 0 | 0 | 0 | 1 | -90 | 90 | 0.050399 | 0.012638 | -0.050348 | -0.012619
16 | 15 | 2.2515 | 0.86595 | 2.2721e-09 | 0 | 0 | 0 | 0 | 0 | 1 | -90 | 90 | -0.023423 | -0.0058711 | 0.023436 | 0.0058761
13 | 14 | 0.80387 | 0.30918 | 8.1125e-10 | 0 | 0 | 0 | 0 | 0 | 1 | -90 | 90 | -0.034068 | -0.0085414 | 0.034079 | 0.0085452
23 | 24 | 8.5404 | 3.2848 | 8.6188e-09 | 0 | 0 | 0 | 0 | 0 | 1 | -90 | 90 | -0.01537 | -0.0038516 | 0.015392 | 0.0038593
27 | 28 | 0.95412 | 0.36697 | 9.6287e-10 | 0 | 0 | 0 | 0 | 0 | 1 | -90 | 90 | 0.0005359 | 0.00013421 | -0.00053589 | -0.00013431
26 | 34 | 1.762 | 0.67769 | 1.7782e-09 | 0 | 0 | 0 | 0 | 0 | 1 | -90 | 90 | 0.044118 | 0.011072 | -0.044081 | -0.011058
26 | 24 | 2.6495 | 1.019 | 2.6738e-09 | 0 | 0 | 0 | 0 | 0 | 1 | -90 | 90 | 0.018644 | 0.0046753 | -0.018634 | -0.0046718
17 | 15 | 0.63974 | 0.24605 | 6.4561e-10 | 0 | 0 | 0 | 0 | 0 | 1 | -90 | 90 | 0.03394 | 0.0085096 | -0.033932 | -0.0085066
14 | 32 | 0.46552 | 0.17905 | 4.698e-10 | 0 | 0 | 0 | 0 | 0 | 1 | -90 | 90 | -0.034079 | -0.0085452 | 0.034085 | 0.0085474
32 | 34 | 2.3089 | 0.88804 | 2.3301e-09 | 0 | 0 | 0 | 0 | 0 | 1 | -90 | 90 | -0.039649 | -0.009942 | 0.039689 | 0.009957
30 | 31 | 0.38327 | 0.14741 | 3.8679e-10 | 0 | 0 | 0 | 0 | 0 | 1 | -90 | 90 | 0.029135 | 0.0073025 | -0.029132 | -0.0073012