## bus_data
BUS_I | BUS_TYPE | Pd | Qd | Gs | Bs | area | Vm | Va | baseKV | zone | Vmax | Vmin
1 | 1 | 0.026635 | 0.0066754 | 0 | 0 | 1 | 0.97135 | -0.20128 | 0.4 | 1 | 1.1 | 0.9
2 | 1 | 0.0056108 | 0.0014062 | 0 | 0 | 1 | 0.97119 | -0.20241 | 0.4 | 1 | 1.1 | 0.9
3 | 1 | 0 | 0 | 0 | 0 | 1 | 0.97242 | -0.19358 | 0.4 | 1 | 1.1 | 0.9
5 | 1 | 0 | 0 | 0 | 0 | 1 | 0.97282 | -0.19071 | 0.4 | 1 | 1.1 | 0.9
13 | 1 | 0 | 0 | 0 | 0 | 1 | 0.97473 | -0.17698 | 0.4 | 1 | 1.1 | 0.9
23 | 1 | 0.018519 | 0.0046414 | 0 | 0 | 1 | 0.97233 | -0.19426 | 0.4 | 1 | 1.1 | 0.9
10 | 1 | 0 | 0 | 0 | 0 | 1 | 0.99563 | -0.030126 | 0.4 | 1 | 1.1 | 0.9
14 | 1 | 0 | 0 | 0 | 0 | 1 | 0.99344 | -0.045268 | 0.4 | 1 | 1.1 | 0.9
8 | 1 | 0.0057807 | 0.0014488 | 0 | 0 | 1 | 0.99641 | -0.024782 | 0.4 | 1 | 1.1 | 0.9
11 | 1 | 0.032091 | 0.0080426 | 0 | 0 | 1 | 0.97554 | -0.17118 | 0.4 | 1 | 1.1 | 0.9
6 | 1 | 0.027358 | 0.0068565 | 0 | 0 | 1 | 0.9973 | -0.018625 | 0.4 | 1 | 1.1 | 0.9
7 | 3 | 0.029471 | 0.0073862 | 0 | 0 | 1 | 1 | 0 | 0.4 | 1 | 1.1 | 0.9
9 | 1 | 0 | 0 | 0 | 0 | 1 | 0.97776 | -0.15536 | 0.4 | 1 | 1.1 | 0.9
12 | 1 | 0 | 0 | 0 | 0 | 1 | 0.98467 | -0.10641 | 0.4 | 1 | 1.1 | 0.9
16 | 1 | 0.0018637 | 0.00046708 | 0 | 0 | 1 | 0.98742 | -0.087155 | 0.4 | 1 | 1.1 | 0.9
18 | 1 | 0.0032198 | 0.00080695 | 0 | 0 | 1 | 0.99132 | -0.060001 | 0.4 | 1 | 1.1 | 0.9
20 | 1 | 0 | 0 | 0 | 0 | 1 | 0.99301 | -0.048306 | 0.4 | 1 | 1.1 | 0.9
15 | 1 | 0.0036635 | 0.00091817 | 0 | 0 | 1 | 0.98782 | -0.08438 | 0.4 | 1 | 1.1 | 0.9
17 | 1 | 0.0016488 | 0.00041323 | 0 | 0 | 1 | 0.98882 | -0.077371 | 0.4 | 1 | 1.1 | 0.9
22 | 1 | 0 | 0 | 0 | 0 | 1 | 0.99277 | -0.049996 | 0.4 | 1 | 1.1 | 0.9
19 | 1 | 0.003664 | 0.00091828 | 0 | 0 | 1 | 0.99288 | -0.049218 | 0.4 | 1 | 1.1 | 0.9
21 | 1 | 0.0018235 | 0.00045701 | 0 | 0 | 1 | 0.99287 | -0.04931 | 0.4 | 1 | 1.1 | 0.9
24 | 1 | 0.0021878 | 0.00054831 | 0 | 0 | 1 | 0.99265 | -0.050833 | 0.4 | 1 | 1.1 | 0.9
25 | 1 | 0.0065793 | 0.0016489 | 0 | 0 | 1 | 0.99264 | -0.050949 | 0.4 | 1 | 1.1 | 0.9

## generator_data
GEN_BUS | PG | QG | QMAX | QMIN | VG | MBASE | GEN_STATUS | PMAX | PMIN
7 | 0.17263 | 0.043598 | 10 | -10 | 1 | 100 | 1 | 10 | 0

## branch_data
F_BUS | T_BUS | BR_R | BR_X | BR_B | RATE_A | RATE_B | RATE_C | TAP | SHIFT | BR_STATUS | ANGMIN | ANGMAX | P_in | Q_in | P_out | Q_out
1 | 2 | 2.4638 | 0.9476 | 2.4864e-09 | 0 | 0 | 0 | 0 | 0 | 1 | -90 | 90 | 0.0056115 | 0.0014063 | -0.0056107 | -0.0014062
1 | 3 | 2.9371 | 1.1297 | 2.9641e-09 | 0 | 0 | 0 | 0 | 0 | 1 | -90 | 90 | -0.032246 | -0.0080818 | 0.032281 | 0.0080947
3 | 5 | 1.0976 | 0.42215 | 1.1077e-09 | 0 | 0 | 0 | 0 | 0 | 1 | -90 | 90 | -0.032281 | -0.0080947 | 0.032293 | 0.0080995
5 | 13 | 3.3399 | 1.2846 | 3.3706e-09 | 0 | 0 | 0 | 0 | 0 | 1 | -90 | 90 | -0.050821 | -0.012744 | 0.050918 | 0.012781
5 | 23 | 2.3582 | 0.90699 | 2.3798e-09 | 0 | 0 | 0 | 0 | 0 | 1 | -90 | 90 | 0.018528 | 0.0046447 | -0.018519 | -0.0046414
13 | 11 | 1.4146 | 0.54408 | 1.4276e-09 | 0 | 0 | 0 | 0 | 0 | 1 | -90 | 90 | -0.050918 | -0.012781 | 0.050959 | 0.012797
10 | 14 | 1.8142 | 0.69775 | 3.6616e-09 | 0 | 0 | 0 | 0 | 0 | 1 | -90 | 90 | 0.10947 | 0.027693 | -0.10923 | -0.027603
10 | 8 | 0.64209 | 0.24696 | 1.296e-09 | 0 | 0 | 0 | 0 | 0 | 1 | -90 | 90 | -0.10947 | -0.027693 | 0.10955 | 0.027724
14 | 18 | 2.0262 | 0.7793 | 2.0448e-09 | 0 | 0 | 0 | 0 | 0 | 1 | -90 | 90 | 0.094968 | 0.024028 | -0.094771 | -0.023952
14 | 20 | 2.7374 | 1.0529 | 2.7625e-09 | 0 | 0 | 0 | 0 | 0 | 1 | -90 | 90 | 0.014264 | 0.0035754 | -0.014258 | -0.0035734
8 | 6 | 0.70326 | 0.27049 | 1.4194e-09 | 0 | 0 | 0 | 0 | 0 | 1 | -90 | 90 | -0.11533 | -0.029173 | 0.11543 | 0.029212
11 | 9 | 2.3725 | 0.91249 | 2.3943e-09 | 0 | 0 | 0 | 0 | 0 | 1 | -90 | 90 | -0.083049 | -0.020839 | 0.083232 | 0.020909
6 | 7 | 1.7198 | 0.66147 | 3.4712e-09 | 0 | 0 | 0 | 0 | 0 | 1 | -90 | 90 | -0.14279 | -0.036068 | 0.14316 | 0.036212
9 | 12 | 7.409 | 2.8496 | 7.4769e-09 | 0 | 0 | 0 | 0 | 0 | 1 | -90 | 90 | -0.083232 | -0.020909 | 0.083803 | 0.021128
12 | 16 | 2.9418 | 1.1315 | 2.9688e-09 | 0 | 0 | 0 | 0 | 0 | 1 | -90 | 90 | -0.083803 | -0.021128 | 0.084029 | 0.021215
16 | 15 | 0.4161 | 0.16004 | 4.1992e-10 | 0 | 0 | 0 | 0 | 0 | 1 | -90 | 90 | -0.085893 | -0.021682 | 0.085927 | 0.021695
18 | 17 | 2.4629 | 0.94726 | 2.4855e-09 | 0 | 0 | 0 | 0 | 0 | 1 | -90 | 90 | 0.091551 | 0.023145 | -0.091327 | -0.02306
20 | 22 | 2.4753 | 0.95205 | 2.498e-09 | 0 | 0 | 0 | 0 | 0 | 1 | -90 | 90 | 0.0087702 | 0.0021981 | -0.0087682 | -0.0021975
20 | 19 | 2.1337 | 0.82066 | 2.1533e-09 | 0 | 0 | 0 | 0 | 0 | 1 | -90 | 90 | 0.0054882 | 0.0013753 | -0.0054875 | -0.0013752
15 | 17 | 1.0088 | 0.388 | 1.0181e-09 | 0 | 0 | 0 | 0 | 0 | 1 | -90 | 90 | -0.08959 | -0.022613 | 0.089678 | 0.022647
22 | 24 | 1.2245 | 0.47098 | 1.2358e-09 | 0 | 0 | 0 | 0 | 0 | 1 | -90 | 90 | 0.0087682 | 0.0021975 | -0.0087672 | -0.0021973
19 | 21 | 0.64875 | 0.24952 | 6.5471e-10 | 0 | 0 | 0 | 0 | 0 | 1 | -90 | 90 | 0.0018235 | 0.00045696 | -0.0018235 | -0.00045701
24 | 25 | 0.22676 | 0.087216 | 2.2884e-10 | 0 | 0 | 0 | 0 | 0 | 1 | -90 | 90 | 0.0065794 | 0.0016489 | -0.0065793 | -0.0016489