## bus_data
BUS_I | BUS_TYPE | Pd | Qd | Gs | Bs | area | Vm | Va | baseKV | zone | Vmax | Vmin
1 | 1 | 0.0044824 | 0.0011234 | 0 | 0 | 1 | 0.99298 | -0.049036 | 0.4 | 1 | 1.1 | 0.9
2 | 1 | 0.0053907 | 0.001351 | 0 | 0 | 1 | 0.99263 | -0.051449 | 0.4 | 1 | 1.1 | 0.9
3 | 1 | 0 | 0 | 0 | 0 | 1 | 0.99657 | -0.023889 | 0.4 | 1 | 1.1 | 0.9
4 | 1 | 0 | 0 | 0 | 0 | 1 | 0.99073 | -0.06484 | 0.4 | 1 | 1.1 | 0.9
5 | 1 | 0 | 0 | 0 | 0 | 1 | 0.99633 | -0.025557 | 0.4 | 1 | 1.1 | 0.9
7 | 3 | 0 | 0 | 0 | 0 | 1 | 1 | 0 | 0.4 | 1 | 1.1 | 0.9
25 | 1 | 0.001162 | 0.00029121 | 0 | 0 | 1 | 0.99049 | -0.066498 | 0.4 | 1 | 1.1 | 0.9
38 | 1 | 0.0022129 | 0.00055461 | 0 | 0 | 1 | 0.98944 | -0.073896 | 0.4 | 1 | 1.1 | 0.9
28 | 1 | 0.0023329 | 0.00058468 | 0 | 0 | 1 | 0.99606 | -0.027438 | 0.4 | 1 | 1.1 | 0.9
6 | 1 | 0 | 0 | 0 | 0 | 1 | 0.99828 | -0.012018 | 0.4 | 1 | 1.1 | 0.9
31 | 1 | 0.0026751 | 0.00067043 | 0 | 0 | 1 | 0.99817 | -0.012805 | 0.4 | 1 | 1.1 | 0.9
14 | 1 | 0.0061837 | 0.0015498 | 0 | 0 | 1 | 0.99802 | -0.013832 | 0.4 | 1 | 1.1 | 0.9
18 | 1 | 0.029117 | 0.0072973 | 0 | 0 | 1 | 0.99752 | -0.017339 | 0.4 | 1 | 1.1 | 0.9
43 | 1 | 0 | 0 | 0 | 0 | 1 | 0.99879 | -0.0084349 | 0.4 | 1 | 1.1 | 0.9
23 | 1 | 0.0013229 | 0.00033155 | 0 | 0 | 1 | 0.9902 | -0.068589 | 0.4 | 1 | 1.1 | 0.9
12 | 1 | 0 | 0 | 0 | 0 | 1 | 0.98816 | -0.082998 | 0.4 | 1 | 1.1 | 0.9
27 | 1 | 0.0066257 | 0.0016605 | 0 | 0 | 1 | 0.99584 | -0.029033 | 0.4 | 1 | 1.1 | 0.9
13 | 1 | 0.037907 | 0.0095004 | 0 | 0 | 1 | 0.99674 | -0.022838 | 0.4 | 1 | 1.1 | 0.9
17 | 1 | 0.019942 | 0.0049979 | 0 | 0 | 1 | 0.99751 | -0.017457 | 0.4 | 1 | 1.1 | 0.9
42 | 1 | 0.0032321 | 0.00081003 | 0 | 0 | 1 | 0.99732 | -0.018741 | 0.4 | 1 | 1.1 | 0.9
8 | 1 | 0.011639 | 0.0029171 | 0 | 0 | 1 | 0.98734 | -0.088813 | 0.4 | 1 | 1.1 | 0.9
9 | 1 | 0.0077172 | 0.0019341 | 0 | 0 | 1 | 0.98632 | -0.095993 | 0.4 | 1 | 1.1 | 0.9
10 | 1 | 0 | 0 | 0 | 0 | 1 | 0.98794 | -0.084542 | 0.4 | 1 | 1.1 | 0.9
11 | 1 | 0.004002 | 0.001003 | 0 | 0 | 1 | 0.98628 | -0.096317 | 0.4 | 1 | 1.1 | 0.9
32 | 1 | 0.0071286 | 0.0017866 | 0 | 0 | 1 | 0.98594 | -0.098717 | 0.4 | 1 | 1.1 | 0.9
21 | 1 | 0.0028782 | 0.00072136 | 0 | 0 | 1 | 0.99715 | -0.019951 | 0.4 | 1 | 1.1 | 0.9
19 | 1 | 0 | 0 | 0 | 0 | 1 | 0.99733 | -0.018687 | 0.4 | 1 | 1.1 | 0.9
20 | 1 | 0 | 0 | 0 | 0 | 1 | 0.99727 | -0.019101 | 0.4 | 1 | 1.1 | 0.9
45 | 1 | 0.00055717 | 0.00013964 | 0 | 0 | 1 | 0.99716 | -0.019925 | 0.4 | 1 | 1.1 | 0.9
44 | 1 | 0.0014611 | 0.00036619 | 0 | 0 | 1 | 0.99713 | -0.020139 | 0.4 | 1 | 1.1 | 0.9
22 | 1 | 0.0015738 | 0.00039443 | 0 | 0 | 1 | 0.99003 | -0.069813 | 0.4 | 1 | 1.1 | 0.9
24 | 1 | 0.0019188 | 0.00048091 | 0 | 0 | 1 | 0.98991 | -0.070644 | 0.4 | 1 | 1.1 | 0.9
26 | 1 | 0.0022339 | 0.00055987 | 0 | 0 | 1 | 0.98977 | -0.071652 | 0.4 | 1 | 1.1 | 0.9
33 | 1 | 0.0032239 | 0.00080797 | 0 | 0 | 1 | 0.98968 | -0.072287 | 0.4 | 1 | 1.1 | 0.9
34 | 1 | 0.001867 | 0.00046791 | 0 | 0 | 1 | 0.98965 | -0.072488 | 0.4 | 1 | 1.1 | 0.9
29 | 1 | 0 | 0 | 0 | 0 | 1 | 0.99556 | -0.030997 | 0.4 | 1 | 1.1 | 0.9
30 | 1 | 0.0039216 | 0.00098284 | 0 | 0 | 1 | 0.99535 | -0.032443 | 0.4 | 1 | 1.1 | 0.9
35 | 1 | 0 | 0 | 0 | 0 | 1 | 0.99516 | -0.03377 | 0.4 | 1 | 1.1 | 0.9
36 | 1 | 0.0062532 | 0.0015672 | 0 | 0 | 1 | 0.99513 | -0.033991 | 0.4 | 1 | 1.1 | 0.9
37 | 1 | 0.0015013 | 0.00037627 | 0 | 0 | 1 | 0.99514 | -0.033932 | 0.4 | 1 | 1.1 | 0.9
39 | 1 | 0.0026125 | 0.00065475 | 0 | 0 | 1 | 0.99667 | -0.02329 | 0.4 | 1 | 1.1 | 0.9
40 | 1 | 0.0089798 | 0.0022506 | 0 | 0 | 1 | 0.99696 | -0.021317 | 0.4 | 1 | 1.1 | 0.9
41 | 1 | 0.013986 | 0.0035051 | 0 | 0 | 1 | 0.99633 | -0.025728 | 0.4 | 1 | 1.1 | 0.9

## generator_data
GEN_BUS | PG | QG | QMAX | QMIN | VG | MBASE | GEN_STATUS | PMAX | PMIN
7 | 0.20712 | 0.052043 | 10 | -10 | 1 | 100 | 1 | 10 | 0

## branch_data
F_BUS | T_BUS | BR_R | BR_X | BR_B | RATE_A | RATE_B | RATE_C | TAP | SHIFT | BR_STATUS | ANGMIN | ANGMAX | P_in | Q_in | P_out | Q_out
1 | 2 | 0.60243 | 0.2317 | 6.0795e-10 | 0 | 0 | 0 | 0 | 0 | 1 | -90 | 90 | 0.051633 | 0.012969 | -0.051616 | -0.012963
1 | 3 | 5.7982 | 2.2301 | 5.8514e-09 | 0 | 0 | 0 | 0 | 0 | 1 | -90 | 90 | -0.056116 | -0.014093 | 0.056313 | 0.014168
2 | 4 | 3.7271 | 1.4335 | 3.7613e-09 | 0 | 0 | 0 | 0 | 0 | 1 | -90 | 90 | 0.046225 | 0.011612 | -0.046139 | -0.011579
3 | 5 | 1.0451 | 0.40195 | 1.0547e-09 | 0 | 0 | 0 | 0 | 0 | 1 | -90 | 90 | 0.020656 | 0.0051786 | -0.020651 | -0.0051769
3 | 7 | 4.0511 | 1.5581 | 4.0882e-09 | 0 | 0 | 0 | 0 | 0 | 1 | -90 | 90 | -0.076969 | -0.019346 | 0.077226 | 0.019445
4 | 25 | 1.5921 | 0.61233 | 1.6067e-09 | 0 | 0 | 0 | 0 | 0 | 1 | -90 | 90 | 0.013313 | 0.003337 | -0.01331 | -0.003336
4 | 38 | 3.5346 | 1.3595 | 3.567e-09 | 0 | 0 | 0 | 0 | 0 | 1 | -90 | 90 | 0.032826 | 0.008242 | -0.032785 | -0.0082265
5 | 28 | 1.1778 | 0.45299 | 1.1886e-09 | 0 | 0 | 0 | 0 | 0 | 1 | -90 | 90 | 0.020651 | 0.0051769 | -0.020646 | -0.005175
7 | 18 | 4.1743 | 1.6055 | 4.2126e-09 | 0 | 0 | 0 | 0 | 0 | 1 | -90 | 90 | 0.054087 | 0.013571 | -0.053957 | -0.013521
7 | 43 | 3.8078 | 1.4646 | 3.8428e-09 | 0 | 0 | 0 | 0 | 0 | 1 | -90 | 90 | 0.028903 | 0.007255 | -0.02887 | -0.0072424
7 | 6 | 3.341 | 1.285 | 3.3717e-09 | 0 | 0 | 0 | 0 | 0 | 1 | -90 | 90 | 0.046903 | 0.011772 | -0.046825 | -0.011742
25 | 23 | 2.1989 | 0.84574 | 2.2191e-09 | 0 | 0 | 0 | 0 | 0 | 1 | -90 | 90 | 0.012148 | 0.0030447 | -0.012145 | -0.0030436
38 | 12 | 3.8009 | 1.4619 | 3.8358e-09 | 0 | 0 | 0 | 0 | 0 | 1 | -90 | 90 | 0.030572 | 0.0076719 | -0.030533 | -0.0076574
28 | 27 | 1.1253 | 0.43281 | 1.1356e-09 | 0 | 0 | 0 | 0 | 0 | 1 | -90 | 90 | 0.018313 | 0.0045903 | -0.018309 | -0.0045888
6 | 31 | 3.8176 | 1.4683 | 3.8526e-09 | 0 | 0 | 0 | 0 | 0 | 1 | -90 | 90 | 0.0026754 | 0.00067016 | -0.0026751 | -0.00067043
6 | 14 | 0.53395 | 0.20536 | 5.3885e-10 | 0 | 0 | 0 | 0 | 0 | 1 | -90 | 90 | 0.044149 | 0.011072 | -0.044138 | -0.011068
14 | 13 | 3.0785 | 1.184 | 3.1068e-09 | 0 | 0 | 0 | 0 | 0 | 1 | -90 | 90 | 0.037955 | 0.0095183 | -0.037907 | -0.0095004
18 | 17 | 0.061836 | 0.023783 | 6.2403e-11 | 0 | 0 | 0 | 0 | 0 | 1 | -90 | 90 | 0.024841 | 0.0062241 | -0.02484 | -0.0062239
43 | 42 | 4.6409 | 1.7849 | 4.6835e-09 | 0 | 0 | 0 | 0 | 0 | 1 | -90 | 90 | 0.02887 | 0.0072424 | -0.028828 | -0.007227
23 | 22 | 1.4439 | 0.55533 | 1.4571e-09 | 0 | 0 | 0 | 0 | 0 | 1 | -90 | 90 | 0.010822 | 0.0027121 | -0.01082 | -0.0027115
12 | 10 | 0.64376 | 0.2476 | 6.4967e-10 | 0 | 0 | 0 | 0 | 0 | 1 | -90 | 90 | 0.030533 | 0.0076574 | -0.030527 | -0.007655
27 | 29 | 2.1714 | 0.83514 | 2.1913e-09 | 0 | 0 | 0 | 0 | 0 | 1 | -90 | 90 | 0.011683 | 0.0029283 | -0.01168 | -0.0029273
17 | 19 | 3.2451 | 1.2481 | 3.2749e-09 | 0 | 0 | 0 | 0 | 0 | 1 | -90 | 90 | 0.0048982 | 0.001226 | -0.0048974 | -0.001226
42 | 40 | 1.3039 | 0.5015 | 1.3159e-09 | 0 | 0 | 0 | 0 | 0 | 1 | -90 | 90 | 0.025596 | 0.006417 | -0.025587 | -0.0064136
8 | 9 | 4.8311 | 1.8581 | 4.8755e-09 | 0 | 0 | 0 | 0 | 0 | 1 | -90 | 90 | 0.018869 | 0.0047311 | -0.018851 | -0.0047244
8 | 10 | 1.7795 | 0.68443 | 1.7959e-09 | 0 | 0 | 0 | 0 | 0 | 1 | -90 | 90 | -0.030509 | -0.0076482 | 0.030527 | 0.007655
9 | 11 | 0.36922 | 0.14201 | 3.7261e-10 | 0 | 0 | 0 | 0 | 0 | 1 | -90 | 90 | 0.011134 | 0.0027903 | -0.011133 | -0.0027901
11 | 32 | 4.2632 | 1.6397 | 4.3023e-09 | 0 | 0 | 0 | 0 | 0 | 1 | -90 | 90 | 0.007131 | 0.0017871 | -0.0071286 | -0.0017866
21 | 19 | 5.6833 | 2.1859 | 5.7355e-09 | 0 | 0 | 0 | 0 | 0 | 1 | -90 | 90 | -0.0028782 | -0.00072136 | 0.0028787 | 0.00072098
19 | 20 | 2.6495 | 1.0191 | 2.6738e-09 | 0 | 0 | 0 | 0 | 0 | 1 | -90 | 90 | 0.0020187 | 0.00050499 | -0.0020186 | -0.00050522
20 | 45 | 5.2827 | 2.0318 | 5.3312e-09 | 0 | 0 | 0 | 0 | 0 | 1 | -90 | 90 | 0.0020186 | 0.00050522 | -0.0020183 | -0.00050566
45 | 44 | 1.889 | 0.72654 | 1.9063e-09 | 0 | 0 | 0 | 0 | 0 | 1 | -90 | 90 | 0.0014612 | 0.00036602 | -0.0014611 | -0.00036619
22 | 24 | 1.1481 | 0.44157 | 1.1586e-09 | 0 | 0 | 0 | 0 | 0 | 1 | -90 | 90 | 0.0092462 | 0.0023171 | -0.0092451 | -0.0023168
24 | 26 | 1.7543 | 0.67475 | 1.7704e-09 | 0 | 0 | 0 | 0 | 0 | 1 | -90 | 90 | 0.0073263 | 0.0018359 | -0.0073252 | -0.0018357
26 | 33 | 1.5922 | 0.61237 | 1.6068e-09 | 0 | 0 | 0 | 0 | 0 | 1 | -90 | 90 | 0.0050913 | 0.0012758 | -0.0050909 | -0.0012758
33 | 34 | 1.3709 | 0.52728 | 1.3835e-09 | 0 | 0 | 0 | 0 | 0 | 1 | -90 | 90 | 0.001867 | 0.0004678 | -0.001867 | -0.00046791
29 | 30 | 1.5981 | 0.61465 | 1.6128e-09 | 0 | 0 | 0 | 0 | 0 | 1 | -90 | 90 | 0.01168 | 0.0029273 | -0.011678 | -0.0029265
30 | 35 | 2.2074 | 0.84899 | 2.2276e-09 | 0 | 0 | 0 | 0 | 0 | 1 | -90 | 90 | 0.0077562 | 0.0019437 | -0.0077548 | -0.0019434
35 | 36 | 0.45703 | 0.17578 | 4.6122e-10 | 0 | 0 | 0 | 0 | 0 | 1 | -90 | 90 | 0.0062534 | 0.0015672 | -0.0062532 | -0.0015672
35 | 37 | 1.3901 | 0.53465 | 1.4028e-09 | 0 | 0 | 0 | 0 | 0 | 1 | -90 | 90 | 0.0015014 | 0.00037615 | -0.0015013 | -0.00037627
39 | 40 | 1.5383 | 0.59163 | 1.5524e-09 | 0 | 0 | 0 | 0 | 0 | 1 | -90 | 90 | -0.016603 | -0.0041615 | 0.016607 | 0.0041631
39 | 41 | 2.2546 | 0.86714 | 2.2753e-09 | 0 | 0 | 0 | 0 | 0 | 1 | -90 | 90 | 0.01399 | 0.0035067 | -0.013986 | -0.0035051