## bus_data
BUS_I | BUS_TYPE | Pd | Qd | Gs | Bs | area | Vm | Va | baseKV | zone | Vmax | Vmin
1 | 1 | 0.00078336 | 0.00019633 | 0 | 0 | 1 | 0.98856 | -0.079497 | 0.4 | 1 | 1.1 | 0.9
2 | 1 | 0.0045798 | 0.0011478 | 0 | 0 | 1 | 0.98877 | -0.078078 | 0.4 | 1 | 1.1 | 0.9
3 | 1 | 0.000785 | 0.00019674 | 0 | 0 | 1 | 0.98835 | -0.081035 | 0.4 | 1 | 1.1 | 0.9
4 | 1 | 0 | 0 | 0 | 0 | 1 | 0.98955 | -0.072532 | 0.4 | 1 | 1.1 | 0.9
5 | 1 | 0 | 0 | 0 | 0 | 1 | 0.98801 | -0.08345 | 0.4 | 1 | 1.1 | 0.9
8 | 1 | 0 | 0 | 0 | 0 | 1 | 0.98913 | -0.075472 | 0.4 | 1 | 1.1 | 0.9
6 | 1 | 0.0049928 | 0.0012513 | 0 | 0 | 1 | 0.99104 | -0.06214 | 0.4 | 1 | 1.1 | 0.9
11 | 1 | 0.0021191 | 0.00053109 | 0 | 0 | 1 | 0.98766 | -0.085915 | 0.4 | 1 | 1.1 | 0.9
12 | 1 | 0.0038005 | 0.00095249 | 0 | 0 | 1 | 0.98722 | -0.089046 | 0.4 | 1 | 1.1 | 0.9
32 | 1 | 0.021753 | 0.0054517 | 0 | 0 | 1 | 0.98589 | -0.098385 | 0.4 | 1 | 1.1 | 0.9
23 | 1 | 0 | 0 | 0 | 0 | 1 | 0.98327 | -0.11667 | 0.4 | 1 | 1.1 | 0.9
7 | 1 | 0 | 0 | 0 | 0 | 1 | 0.99479 | -0.035979 | 0.4 | 1 | 1.1 | 0.9
20 | 1 | 0.0022799 | 0.00057141 | 0 | 0 | 1 | 0.98761 | -0.086257 | 0.4 | 1 | 1.1 | 0.9
26 | 1 | 0.0019894 | 0.00049858 | 0 | 0 | 1 | 0.98713 | -0.089665 | 0.4 | 1 | 1.1 | 0.9
9 | 1 | 0.0073731 | 0.0018479 | 0 | 0 | 1 | 0.99425 | -0.039819 | 0.4 | 1 | 1.1 | 0.9
10 | 3 | 0.0052547 | 0.001317 | 0 | 0 | 1 | 1 | 0 | 0.4 | 1 | 1.1 | 0.9
13 | 1 | 0.012992 | 0.003256 | 0 | 0 | 1 | 0.99329 | -0.046571 | 0.4 | 1 | 1.1 | 0.9
30 | 1 | 0.0081236 | 0.002036 | 0 | 0 | 1 | 0.99999 | -6.8122e-05 | 0.4 | 1 | 1.1 | 0.9
25 | 1 | 0.017541 | 0.0043962 | 0 | 0 | 1 | 0.97785 | -0.15515 | 0.4 | 1 | 1.1 | 0.9
22 | 1 | 0.0098424 | 0.0024667 | 0 | 0 | 1 | 0.98263 | -0.12125 | 0.4 | 1 | 1.1 | 0.9
14 | 1 | 0.0049502 | 0.0012406 | 0 | 0 | 1 | 0.99311 | -0.047865 | 0.4 | 1 | 1.1 | 0.9
21 | 1 | 0.001674 | 0.00041954 | 0 | 0 | 1 | 0.98758 | -0.086461 | 0.4 | 1 | 1.1 | 0.9
27 | 1 | 0.0036934 | 0.00092565 | 0 | 0 | 1 | 0.98696 | -0.090887 | 0.4 | 1 | 1.1 | 0.9
15 | 1 | 0.017581 | 0.0044061 | 0 | 0 | 1 | 0.97406 | -0.1823 | 0.4 | 1 | 1.1 | 0.9
16 | 1 | 0.0048927 | 0.0012262 | 0 | 0 | 1 | 0.97545 | -0.17233 | 0.4 | 1 | 1.1 | 0.9
17 | 1 | 0.016415 | 0.0041139 | 0 | 0 | 1 | 0.97323 | -0.18826 | 0.4 | 1 | 1.1 | 0.9
18 | 1 | 0.018415 | 0.0046151 | 0 | 0 | 1 | 0.97551 | -0.17187 | 0.4 | 1 | 1.1 | 0.9
19 | 1 | 0.011495 | 0.0028808 | 0 | 0 | 1 | 0.97322 | -0.18831 | 0.4 | 1 | 1.1 | 0.9
24 | 1 | 0.0066224 | 0.0016597 | 0 | 0 | 1 | 0.98134 | -0.13042 | 0.4 | 1 | 1.1 | 0.9
29 | 1 | 0.0062521 | 0.0015669 | 0 | 0 | 1 | 0.98088 | -0.13373 | 0.4 | 1 | 1.1 | 0.9
28 | 1 | 0.0018202 | 0.00045619 | 0 | 0 | 1 | 0.98694 | -0.09102 | 0.4 | 1 | 1.1 | 0.9

## generator_data
GEN_BUS | PG | QG | QMAX | QMIN | VG | MBASE | GEN_STATUS | PMAX | PMIN
10 | 0.20137 | 0.050906 | 10 | -10 | 1 | 100 | 1 | 10 | 0

## branch_data
F_BUS | T_BUS | BR_R | BR_X | BR_B | RATE_A | RATE_B | RATE_C | TAP | SHIFT | BR_STATUS | ANGMIN | ANGMAX | P_in | Q_in | P_out | Q_out
1 | 2 | 0.95327 | 0.36664 | 9.6202e-10 | 0 | 0 | 0 | 0 | 0 | 1 | -90 | 90 | -0.018967 | -0.0047545 | 0.018971 | 0.0047558
1 | 3 | 1.0764 | 0.41398 | 1.0862e-09 | 0 | 0 | 0 | 0 | 0 | 1 | -90 | 90 | 0.018184 | 0.0045582 | -0.01818 | -0.0045568
2 | 4 | 3.0023 | 1.1547 | 3.0299e-09 | 0 | 0 | 0 | 0 | 0 | 1 | -90 | 90 | -0.023551 | -0.0059036 | 0.023569 | 0.0059103
3 | 5 | 1.7667 | 0.67949 | 1.7829e-09 | 0 | 0 | 0 | 0 | 0 | 1 | -90 | 90 | 0.017395 | 0.00436 | -0.017389 | -0.004358
4 | 8 | 0.28646 | 0.11017 | 5.7817e-10 | 0 | 0 | 0 | 0 | 0 | 1 | -90 | 90 | 0.13231 | 0.033357 | -0.13226 | -0.033336
4 | 6 | 0.85981 | 0.33069 | 1.7354e-09 | 0 | 0 | 0 | 0 | 0 | 1 | -90 | 90 | -0.15588 | -0.039267 | 0.15611 | 0.039354
5 | 11 | 5.1562 | 1.9831 | 5.2035e-09 | 0 | 0 | 0 | 0 | 0 | 1 | -90 | 90 | 0.0060753 | 0.0015222 | -0.0060733 | -0.0015219
5 | 12 | 6.2869 | 2.418 | 6.3446e-09 | 0 | 0 | 0 | 0 | 0 | 1 | -90 | 90 | 0.011314 | 0.0028358 | -0.011305 | -0.0028331
8 | 32 | 13.3771 | 5.145 | 1.35e-08 | 0 | 0 | 0 | 0 | 0 | 1 | -90 | 90 | 0.021822 | 0.005477 | -0.021753 | -0.0054517
8 | 23 | 4.7853 | 1.8405 | 9.6583e-09 | 0 | 0 | 0 | 0 | 0 | 1 | -90 | 90 | 0.11044 | 0.027859 | -0.1098 | -0.027616
6 | 7 | 2.1077 | 0.81067 | 4.2541e-09 | 0 | 0 | 0 | 0 | 0 | 1 | -90 | 90 | -0.1611 | -0.040606 | 0.16169 | 0.040833
11 | 20 | 1.0979 | 0.42227 | 1.108e-09 | 0 | 0 | 0 | 0 | 0 | 1 | -90 | 90 | 0.0039542 | 0.00099078 | -0.003954 | -0.00099082
12 | 26 | 1.0468 | 0.40263 | 1.0564e-09 | 0 | 0 | 0 | 0 | 0 | 1 | -90 | 90 | 0.0075046 | 0.0018806 | -0.0075039 | -0.0018804
23 | 25 | 5.5813 | 2.1466 | 5.6325e-09 | 0 | 0 | 0 | 0 | 0 | 1 | -90 | 90 | 0.087051 | 0.021912 | -0.086586 | -0.021733
23 | 22 | 2.5347 | 0.97488 | 2.5579e-09 | 0 | 0 | 0 | 0 | 0 | 1 | -90 | 90 | 0.02275 | 0.0057046 | -0.022736 | -0.0056993
7 | 9 | 1.9535 | 0.75135 | 1.9714e-09 | 0 | 0 | 0 | 0 | 0 | 1 | -90 | 90 | 0.025346 | 0.0063555 | -0.025333 | -0.0063505
7 | 10 | 2.524 | 0.97077 | 5.0943e-09 | 0 | 0 | 0 | 0 | 0 | 1 | -90 | 90 | -0.18704 | -0.047188 | 0.18799 | 0.047553
20 | 21 | 1.5446 | 0.59406 | 1.5587e-09 | 0 | 0 | 0 | 0 | 0 | 1 | -90 | 90 | 0.001674 | 0.00041941 | -0.001674 | -0.00041954
26 | 27 | 2.8118 | 1.0814 | 2.8376e-09 | 0 | 0 | 0 | 0 | 0 | 1 | -90 | 90 | 0.0055146 | 0.0013819 | -0.0055136 | -0.0013818
9 | 13 | 4.84 | 1.8616 | 4.8845e-09 | 0 | 0 | 0 | 0 | 0 | 1 | -90 | 90 | 0.01796 | 0.0045026 | -0.017943 | -0.0044967
10 | 30 | 0.10923 | 0.042011 | 1.1023e-10 | 0 | 0 | 0 | 0 | 0 | 1 | -90 | 90 | 0.0081237 | 0.002036 | -0.0081236 | -0.002036
13 | 14 | 3.3579 | 1.2915 | 3.3887e-09 | 0 | 0 | 0 | 0 | 0 | 1 | -90 | 90 | 0.0049511 | 0.0012406 | -0.0049502 | -0.0012406
25 | 18 | 3.0192 | 1.1612 | 3.0469e-09 | 0 | 0 | 0 | 0 | 0 | 1 | -90 | 90 | 0.069045 | 0.017337 | -0.068885 | -0.017276
22 | 24 | 8.9417 | 3.4391 | 9.0237e-09 | 0 | 0 | 0 | 0 | 0 | 1 | -90 | 90 | 0.012894 | 0.0032325 | -0.012877 | -0.0032271
27 | 28 | 0.92054 | 0.35406 | 9.2899e-10 | 0 | 0 | 0 | 0 | 0 | 1 | -90 | 90 | 0.0018203 | 0.00045612 | -0.0018202 | -0.0004562
15 | 16 | 2.713 | 1.0435 | 2.7379e-09 | 0 | 0 | 0 | 0 | 0 | 1 | -90 | 90 | -0.045512 | -0.011409 | 0.045575 | 0.011433
15 | 17 | 2.6345 | 1.0133 | 2.6587e-09 | 0 | 0 | 0 | 0 | 0 | 1 | -90 | 90 | 0.027932 | 0.0070034 | -0.027909 | -0.0069948
16 | 18 | 0.11326 | 0.04356 | 1.143e-10 | 0 | 0 | 0 | 0 | 0 | 1 | -90 | 90 | -0.050468 | -0.01266 | 0.050471 | 0.012661
17 | 19 | 0.057131 | 0.021973 | 5.7655e-11 | 0 | 0 | 0 | 0 | 0 | 1 | -90 | 90 | 0.011494 | 0.0028809 | -0.011494 | -0.0028808
24 | 29 | 6.6352 | 2.552 | 6.696e-09 | 0 | 0 | 0 | 0 | 0 | 1 | -90 | 90 | 0.0062549 | 0.0015674 | -0.006252 | -0.0015669