## bus_data
BUS_I | BUS_TYPE | Pd | Qd | Gs | Bs | area | Vm | Va | baseKV | zone | Vmax | Vmin
1 | 1 | 0.010307 | 0.0025832 | 0 | 0 | 1 | 0.98683 | -0.092035 | 0.4 | 1 | 1.1 | 0.9
2 | 1 | 0.0082651 | 0.0020714 | 0 | 0 | 1 | 0.98777 | -0.08537 | 0.4 | 1 | 1.1 | 0.9
3 | 1 | 0 | 0 | 0 | 0 | 1 | 0.9863 | -0.095848 | 0.4 | 1 | 1.1 | 0.9
4 | 1 | 0 | 0 | 0 | 0 | 1 | 0.98889 | -0.077462 | 0.4 | 1 | 1.1 | 0.9
5 | 1 | 0.005374 | 0.0013468 | 0 | 0 | 1 | 0.98611 | -0.097178 | 0.4 | 1 | 1.1 | 0.9
6 | 1 | 0 | 0 | 0 | 0 | 1 | 0.99297 | -0.048834 | 0.4 | 1 | 1.1 | 0.9
7 | 1 | 0 | 0 | 0 | 0 | 1 | 0.98386 | -0.11298 | 0.4 | 1 | 1.1 | 0.9
32 | 1 | 0.0029832 | 0.00074767 | 0 | 0 | 1 | 0.98601 | -0.09785 | 0.4 | 1 | 1.1 | 0.9
9 | 1 | 0.020708 | 0.0051899 | 0 | 0 | 1 | 0.99581 | -0.029087 | 0.4 | 1 | 1.1 | 0.9
13 | 1 | 0.0061475 | 0.0015407 | 0 | 0 | 1 | 0.99224 | -0.054008 | 0.4 | 1 | 1.1 | 0.9
21 | 1 | 0 | 0 | 0 | 0 | 1 | 0.98334 | -0.11669 | 0.4 | 1 | 1.1 | 0.9
19 | 1 | 0.0017777 | 0.00044553 | 0 | 0 | 1 | 0.98344 | -0.11601 | 0.4 | 1 | 1.1 | 0.9
8 | 3 | 0.0019963 | 0.00050031 | 0 | 0 | 1 | 1 | 0 | 0.4 | 1 | 1.1 | 0.9
14 | 1 | 0.0093517 | 0.0023438 | 0 | 0 | 1 | 0.99113 | -0.061832 | 0.4 | 1 | 1.1 | 0.9
40 | 1 | 0.046811 | 0.011732 | 0 | 0 | 1 | 0.98109 | -0.13269 | 0.4 | 1 | 1.1 | 0.9
20 | 1 | 0.024784 | 0.0062115 | 0 | 0 | 1 | 0.98237 | -0.12361 | 0.4 | 1 | 1.1 | 0.9
10 | 1 | 0 | 0 | 0 | 0 | 1 | 0.99451 | -0.037747 | 0.4 | 1 | 1.1 | 0.9
11 | 1 | 0.0016751 | 0.00041982 | 0 | 0 | 1 | 0.99362 | -0.044035 | 0.4 | 1 | 1.1 | 0.9
12 | 1 | 0 | 0 | 0 | 0 | 1 | 0.9846 | -0.10685 | 0.4 | 1 | 1.1 | 0.9
24 | 1 | 0 | 0 | 0 | 0 | 1 | 0.99268 | -0.050638 | 0.4 | 1 | 1.1 | 0.9
36 | 1 | 0.0021798 | 0.00054631 | 0 | 0 | 1 | 0.98264 | -0.12065 | 0.4 | 1 | 1.1 | 0.9
39 | 1 | 0.0028528 | 0.00071498 | 0 | 0 | 1 | 0.98452 | -0.10741 | 0.4 | 1 | 1.1 | 0.9
22 | 1 | 0.0024614 | 0.00061688 | 0 | 0 | 1 | 0.99223 | -0.053833 | 0.4 | 1 | 1.1 | 0.9
34 | 1 | 0 | 0 | 0 | 0 | 1 | 0.98177 | -0.12681 | 0.4 | 1 | 1.1 | 0.9
15 | 1 | 0 | 0 | 0 | 0 | 1 | 0.98961 | -0.072554 | 0.4 | 1 | 1.1 | 0.9
31 | 1 | 0.005833 | 0.0014619 | 0 | 0 | 1 | 0.98826 | -0.082134 | 0.4 | 1 | 1.1 | 0.9
33 | 1 | 0.0044048 | 0.001104 | 0 | 0 | 1 | 0.98791 | -0.084622 | 0.4 | 1 | 1.1 | 0.9
16 | 1 | 0.0081257 | 0.0020365 | 0 | 0 | 1 | 0.97271 | -0.19133 | 0.4 | 1 | 1.1 | 0.9
28 | 1 | 0 | 0 | 0 | 0 | 1 | 0.97311 | -0.18849 | 0.4 | 1 | 1.1 | 0.9
30 | 1 | 0.0021474 | 0.0005382 | 0 | 0 | 1 | 0.98037 | -0.13674 | 0.4 | 1 | 1.1 | 0.9
27 | 1 | 0.035949 | 0.0090097 | 0 | 0 | 1 | 0.97098 | -0.20381 | 0.4 | 1 | 1.1 | 0.9
41 | 1 | 0.0078293 | 0.0019622 | 0 | 0 | 1 | 0.97056 | -0.20681 | 0.4 | 1 | 1.1 | 0.9
23 | 1 | 0.0044419 | 0.0011133 | 0 | 0 | 1 | 0.99219 | -0.054147 | 0.4 | 1 | 1.1 | 0.9
25 | 1 | 0.0026498 | 0.00066411 | 0 | 0 | 1 | 0.99214 | -0.054467 | 0.4 | 1 | 1.1 | 0.9
35 | 1 | 0.002179 | 0.00054612 | 0 | 0 | 1 | 0.98119 | -0.13095 | 0.4 | 1 | 1.1 | 0.9
38 | 1 | 0.003546 | 0.00088871 | 0 | 0 | 1 | 0.98065 | -0.13477 | 0.4 | 1 | 1.1 | 0.9
37 | 1 | 0.011186 | 0.0028035 | 0 | 0 | 1 | 0.98052 | -0.13571 | 0.4 | 1 | 1.1 | 0.9

## generator_data
GEN_BUS | PG | QG | QMAX | QMIN | VG | MBASE | GEN_STATUS | PMAX | PMIN
8 | 0.24 | 0.060671 | 10 | -10 | 1 | 100 | 1 | 10 | 0

## branch_data
F_BUS | T_BUS | BR_R | BR_X | BR_B | RATE_A | RATE_B | RATE_C | TAP | SHIFT | BR_STATUS | ANGMIN | ANGMAX | P_in | Q_in | P_out | Q_out
1 | 2 | 4.5322 | 1.7432 | 4.5738e-09 | 0 | 0 | 0 | 0 | 0 | 1 | -90 | 90 | -0.018671 | -0.0046791 | 0.018688 | 0.0046853
1 | 3 | 5.7807 | 2.2233 | 5.8337e-09 | 0 | 0 | 0 | 0 | 0 | 1 | -90 | 90 | 0.0083634 | 0.0020959 | -0.008359 | -0.0020947
2 | 4 | 3.7346 | 1.4364 | 3.7689e-09 | 0 | 0 | 0 | 0 | 0 | 1 | -90 | 90 | -0.026953 | -0.0067567 | 0.026982 | 0.0067677
3 | 5 | 2.0151 | 0.77505 | 2.0336e-09 | 0 | 0 | 0 | 0 | 0 | 1 | -90 | 90 | 0.008359 | 0.0020947 | -0.0083575 | -0.0020943
4 | 6 | 3.6496 | 1.4037 | 3.6831e-09 | 0 | 0 | 0 | 0 | 0 | 1 | -90 | 90 | -0.10088 | -0.025359 | 0.10129 | 0.025514
4 | 7 | 6.1342 | 2.3593 | 6.1905e-09 | 0 | 0 | 0 | 0 | 0 | 1 | -90 | 90 | 0.073902 | 0.018591 | -0.073538 | -0.018451
5 | 32 | 2.8497 | 1.0961 | 2.8759e-09 | 0 | 0 | 0 | 0 | 0 | 1 | -90 | 90 | 0.0029835 | 0.00074749 | -0.0029832 | -0.00074767
6 | 9 | 2.0169 | 0.77574 | 4.0709e-09 | 0 | 0 | 0 | 0 | 0 | 1 | -90 | 90 | -0.1271 | -0.031987 | 0.12745 | 0.032122
6 | 13 | 2.5773 | 0.99128 | 2.601e-09 | 0 | 0 | 0 | 0 | 0 | 1 | -90 | 90 | 0.025807 | 0.0064733 | -0.025789 | -0.0064664
7 | 21 | 0.99723 | 0.38355 | 1.0064e-09 | 0 | 0 | 0 | 0 | 0 | 1 | -90 | 90 | 0.046939 | 0.011781 | -0.046915 | -0.011771
7 | 19 | 1.4389 | 0.55343 | 1.4521e-09 | 0 | 0 | 0 | 0 | 0 | 1 | -90 | 90 | 0.026599 | 0.0066709 | -0.026588 | -0.0066667
9 | 8 | 2.5699 | 0.98844 | 5.187e-09 | 0 | 0 | 0 | 0 | 0 | 1 | -90 | 90 | -0.14815 | -0.037311 | 0.14876 | 0.037544
13 | 14 | 5.1095 | 1.9652 | 5.1564e-09 | 0 | 0 | 0 | 0 | 0 | 1 | -90 | 90 | 0.019641 | 0.0049257 | -0.01962 | -0.0049181
21 | 40 | 4.2964 | 1.6524 | 4.3358e-09 | 0 | 0 | 0 | 0 | 0 | 1 | -90 | 90 | 0.046915 | 0.011772 | -0.046811 | -0.011732
19 | 20 | 3.8569 | 1.4834 | 3.8923e-09 | 0 | 0 | 0 | 0 | 0 | 1 | -90 | 90 | 0.02481 | 0.0062212 | -0.024784 | -0.0062115
8 | 10 | 5.6016 | 2.1544 | 1.1306e-08 | 0 | 0 | 0 | 0 | 0 | 1 | -90 | 90 | 0.089244 | 0.022627 | -0.088769 | -0.022446
14 | 15 | 13.355 | 5.1365 | 1.3478e-08 | 0 | 0 | 0 | 0 | 0 | 1 | -90 | 90 | 0.010268 | 0.0025743 | -0.010253 | -0.0025698
10 | 11 | 7.199 | 2.7689 | 7.2651e-09 | 0 | 0 | 0 | 0 | 0 | 1 | -90 | 90 | 0.011251 | 0.0028207 | -0.011242 | -0.0028177
10 | 12 | 11.592 | 4.4585 | 2.3397e-08 | 0 | 0 | 0 | 0 | 0 | 1 | -90 | 90 | 0.077518 | 0.019625 | -0.076768 | -0.019339
11 | 24 | 8.8734 | 3.4129 | 8.9549e-09 | 0 | 0 | 0 | 0 | 0 | 1 | -90 | 90 | 0.0095665 | 0.0023979 | -0.0095578 | -0.0023954
12 | 36 | 2.3772 | 0.91431 | 4.798e-09 | 0 | 0 | 0 | 0 | 0 | 1 | -90 | 90 | 0.073915 | 0.018625 | -0.073773 | -0.01857
12 | 39 | 2.495 | 0.95961 | 2.5179e-09 | 0 | 0 | 0 | 0 | 0 | 1 | -90 | 90 | 0.002853 | 0.00071482 | -0.0028528 | -0.00071498
24 | 22 | 4.289 | 1.6496 | 4.3284e-09 | 0 | 0 | 0 | 0 | 0 | 1 | -90 | 90 | 0.0095578 | 0.0023954 | -0.0095536 | -0.0023942
36 | 34 | 1.0903 | 0.41935 | 2.2006e-09 | 0 | 0 | 0 | 0 | 0 | 1 | -90 | 90 | 0.071593 | 0.018024 | -0.071531 | -0.018001
22 | 23 | 0.56813 | 0.21851 | 5.7334e-10 | 0 | 0 | 0 | 0 | 0 | 1 | -90 | 90 | 0.0070922 | 0.0017773 | -0.0070919 | -0.0017773
34 | 35 | 3.0703 | 1.1809 | 3.0985e-09 | 0 | 0 | 0 | 0 | 0 | 1 | -90 | 90 | 0.01693 | 0.0042449 | -0.01692 | -0.0042414
34 | 30 | 2.3029 | 0.88573 | 2.324e-09 | 0 | 0 | 0 | 0 | 0 | 1 | -90 | 90 | 0.054602 | 0.013756 | -0.054526 | -0.013727
15 | 31 | 11.9101 | 4.5808 | 1.2019e-08 | 0 | 0 | 0 | 0 | 0 | 1 | -90 | 90 | 0.010253 | 0.0025698 | -0.010239 | -0.0025657
31 | 33 | 7.1781 | 2.7608 | 7.2439e-09 | 0 | 0 | 0 | 0 | 0 | 1 | -90 | 90 | 0.0044063 | 0.0011038 | -0.0044048 | -0.001104
16 | 28 | 4.3146 | 1.6595 | 4.3542e-09 | 0 | 0 | 0 | 0 | 0 | 1 | -90 | 90 | -0.0081255 | -0.0020365 | 0.0081287 | 0.0020373
28 | 30 | 12.3854 | 4.7636 | 1.2499e-08 | 0 | 0 | 0 | 0 | 0 | 1 | -90 | 90 | -0.052002 | -0.013045 | 0.052378 | 0.013189
28 | 27 | 4.3075 | 1.6567 | 4.347e-09 | 0 | 0 | 0 | 0 | 0 | 1 | -90 | 90 | 0.043874 | 0.011008 | -0.04378 | -0.010973
27 | 41 | 4.701 | 1.8081 | 4.7442e-09 | 0 | 0 | 0 | 0 | 0 | 1 | -90 | 90 | 0.0078324 | 0.001963 | -0.0078291 | -0.0019622
23 | 25 | 1.5494 | 0.59594 | 1.5637e-09 | 0 | 0 | 0 | 0 | 0 | 1 | -90 | 90 | 0.00265 | 0.00066401 | -0.0026498 | -0.00066411
35 | 38 | 3.2497 | 1.2499 | 3.2795e-09 | 0 | 0 | 0 | 0 | 0 | 1 | -90 | 90 | 0.014741 | 0.0036953 | -0.014733 | -0.0036926
38 | 37 | 1.0568 | 0.40647 | 1.0665e-09 | 0 | 0 | 0 | 0 | 0 | 1 | -90 | 90 | 0.011187 | 0.0028039 | -0.011186 | -0.0028035