## bus_data
BUS_I | BUS_TYPE | Pd | Qd | Gs | Bs | area | Vm | Va | baseKV | zone | Vmax | Vmin
1 | 1 | 0.006507 | 0.0016308 | 0 | 0 | 1 | 0.98838 | -0.08129 | 0.4 | 1 | 1.1 | 0.9
48 | 1 | 0.0010666 | 0.00026732 | 0 | 0 | 1 | 0.9886 | -0.079678 | 0.4 | 1 | 1.1 | 0.9
44 | 1 | 0 | 0 | 0 | 0 | 1 | 0.98888 | -0.077725 | 0.4 | 1 | 1.1 | 0.9
57 | 1 | 0 | 0 | 0 | 0 | 1 | 0.97538 | -0.17407 | 0.4 | 1 | 1.1 | 0.9
9 | 1 | 0 | 0 | 0 | 0 | 1 | 0.97504 | -0.17653 | 0.4 | 1 | 1.1 | 0.9
27 | 1 | 0.0037583 | 0.00094193 | 0 | 0 | 1 | 0.9762 | -0.16805 | 0.4 | 1 | 1.1 | 0.9
31 | 1 | 0.0019424 | 0.00048681 | 0 | 0 | 1 | 0.97474 | -0.17872 | 0.4 | 1 | 1.1 | 0.9
2 | 1 | 0.0078268 | 0.0019616 | 0 | 0 | 1 | 0.98687 | -0.091935 | 0.4 | 1 | 1.1 | 0.9
47 | 1 | 0.00065491 | 0.00016414 | 0 | 0 | 1 | 0.98661 | -0.0938 | 0.4 | 1 | 1.1 | 0.9
36 | 1 | 0.00073699 | 0.00018471 | 0 | 0 | 1 | 0.98378 | -0.11387 | 0.4 | 1 | 1.1 | 0.9
14 | 1 | 0.015198 | 0.003809 | 0 | 0 | 1 | 0.99547 | -0.031491 | 0.4 | 1 | 1.1 | 0.9
41 | 1 | 0.00063436 | 0.00015899 | 0 | 0 | 1 | 0.98114 | -0.13267 | 0.4 | 1 | 1.1 | 0.9
16 | 1 | 0 | 0 | 0 | 0 | 1 | 0.99672 | -0.022772 | 0.4 | 1 | 1.1 | 0.9
11 | 1 | 0.014191 | 0.0035567 | 0 | 0 | 1 | 0.97698 | -0.16242 | 0.4 | 1 | 1.1 | 0.9
5 | 1 | 0.00074119 | 0.00018576 | 0 | 0 | 1 | 0.98866 | -0.079302 | 0.4 | 1 | 1.1 | 0.9
54 | 1 | 0.004459 | 0.0011175 | 0 | 0 | 1 | 0.98766 | -0.086336 | 0.4 | 1 | 1.1 | 0.9
15 | 1 | 0 | 0 | 0 | 0 | 1 | 0.98684 | -0.092147 | 0.4 | 1 | 1.1 | 0.9
18 | 1 | 0.027689 | 0.0069396 | 0 | 0 | 1 | 0.98673 | -0.092942 | 0.4 | 1 | 1.1 | 0.9
6 | 1 | 0.0024878 | 0.0006235 | 0 | 0 | 1 | 0.98553 | -0.10145 | 0.4 | 1 | 1.1 | 0.9
20 | 1 | 0.001007 | 0.00025237 | 0 | 0 | 1 | 0.98514 | -0.10425 | 0.4 | 1 | 1.1 | 0.9
7 | 1 | 0.0027968 | 0.00070093 | 0 | 0 | 1 | 0.98611 | -0.097317 | 0.4 | 1 | 1.1 | 0.9
23 | 1 | 0.0019898 | 0.00049869 | 0 | 0 | 1 | 0.98498 | -0.10539 | 0.4 | 1 | 1.1 | 0.9
19 | 1 | 0.0038778 | 0.00097187 | 0 | 0 | 1 | 0.98547 | -0.10185 | 0.4 | 1 | 1.1 | 0.9
38 | 1 | 0.0011354 | 0.00028456 | 0 | 0 | 1 | 0.98386 | -0.11332 | 0.4 | 1 | 1.1 | 0.9
8 | 3 | 0.0050871 | 0.0012749 | 0 | 0 | 1 | 1 | 0 | 0.4 | 1 | 1.1 | 0.9
12 | 1 | 0 | 0 | 0 | 0 | 1 | 0.98348 | -0.11606 | 0.4 | 1 | 1.1 | 0.9
55 | 1 | 0 | 0 | 0 | 0 | 1 | 0.98357 | -0.1154 | 0.4 | 1 | 1.1 | 0.9
50 | 1 | 0.0016662 | 0.0004176 | 0 | 0 | 1 | 0.98342 | -0.11649 | 0.4 | 1 | 1.1 | 0.9
45 | 1 | 0.0017014 | 0.00042641 | 0 | 0 | 1 | 0.98366 | -0.11478 | 0.4 | 1 | 1.1 | 0.9
52 | 1 | 0 | 0 | 0 | 0 | 1 | 0.98195 | -0.12693 | 0.4 | 1 | 1.1 | 0.9
40 | 1 | 0.0019988 | 0.00050095 | 0 | 0 | 1 | 0.98206 | -0.12611 | 0.4 | 1 | 1.1 | 0.9
49 | 1 | 0.0016551 | 0.00041481 | 0 | 0 | 1 | 0.98173 | -0.12853 | 0.4 | 1 | 1.1 | 0.9
13 | 1 | 0.0021349 | 0.00053505 | 0 | 0 | 1 | 0.98283 | -0.12063 | 0.4 | 1 | 1.1 | 0.9
42 | 1 | 0.0017021 | 0.00042658 | 0 | 0 | 1 | 0.98316 | -0.11831 | 0.4 | 1 | 1.1 | 0.9
32 | 1 | 0.0017562 | 0.00044015 | 0 | 0 | 1 | 0.98267 | -0.12181 | 0.4 | 1 | 1.1 | 0.9
37 | 1 | 0.0019841 | 0.00049726 | 0 | 0 | 1 | 0.98264 | -0.12198 | 0.4 | 1 | 1.1 | 0.9
39 | 1 | 0 | 0 | 0 | 0 | 1 | 0.98444 | -0.10925 | 0.4 | 1 | 1.1 | 0.9
21 | 1 | 0.0011498 | 0.00028816 | 0 | 0 | 1 | 0.9822 | -0.12514 | 0.4 | 1 | 1.1 | 0.9
51 | 1 | 0.0021306 | 0.00053397 | 0 | 0 | 1 | 0.98233 | -0.12418 | 0.4 | 1 | 1.1 | 0.9
33 | 1 | 0.0011402 | 0.00028575 | 0 | 0 | 1 | 0.98216 | -0.12545 | 0.4 | 1 | 1.1 | 0.9
22 | 1 | 0.00096325 | 0.00024141 | 0 | 0 | 1 | 0.98375 | -0.11416 | 0.4 | 1 | 1.1 | 0.9
35 | 1 | 0.0012462 | 0.00031232 | 0 | 0 | 1 | 0.98434 | -0.10993 | 0.4 | 1 | 1.1 | 0.9
56 | 1 | 0.00081849 | 0.00020513 | 0 | 0 | 1 | 0.98371 | -0.11439 | 0.4 | 1 | 1.1 | 0.9
43 | 1 | 0.0018487 | 0.00046332 | 0 | 0 | 1 | 0.98439 | -0.10954 | 0.4 | 1 | 1.1 | 0.9

## generator_data
GEN_BUS | PG | QG | QMAX | QMIN | VG | MBASE | GEN_STATUS | PMAX | PMIN
8 | 0.12945 | 0.032636 | 10 | -10 | 1 | 100 | 1 | 10 | 0

## branch_data
F_BUS | T_BUS | BR_R | BR_X | BR_B | RATE_A | RATE_B | RATE_C | TAP | SHIFT | BR_STATUS | ANGMIN | ANGMAX | P_in | Q_in | P_out | Q_out
1 | 48 | 3.1506 | 1.2118 | 3.1795e-09 | 0 | 0 | 0 | 0 | 0 | 1 | -90 | 90 | -0.006507 | -0.0016308 | 0.0065084 | 0.001631
48 | 44 | 3.2827 | 1.2626 | 3.3128e-09 | 0 | 0 | 0 | 0 | 0 | 1 | -90 | 90 | -0.007575 | -0.0018984 | 0.0075771 | 0.0018988
44 | 16 | 9.0753 | 3.4905 | 9.1586e-09 | 0 | 0 | 0 | 0 | 0 | 1 | -90 | 90 | -0.077906 | -0.019548 | 0.078505 | 0.019777
44 | 18 | 6.9841 | 2.6862 | 7.0482e-09 | 0 | 0 | 0 | 0 | 0 | 1 | -90 | 90 | 0.027748 | 0.0069614 | -0.027689 | -0.0069396
44 | 5 | 0.47283 | 0.18186 | 4.7717e-10 | 0 | 0 | 0 | 0 | 0 | 1 | -90 | 90 | 0.042582 | 0.010688 | -0.042572 | -0.010684
57 | 9 | 15.5701 | 5.9885 | 1.5713e-08 | 0 | 0 | 0 | 0 | 0 | 1 | -90 | 90 | 0.0019436 | 0.00048446 | -0.0019429 | -0.0004857
57 | 27 | 37.7314 | 14.5121 | 3.8078e-08 | 0 | 0 | 0 | 0 | 0 | 1 | -90 | 90 | -0.0019436 | -0.00048446 | 0.0019452 | 0.00048144
9 | 31 | 13.9455 | 5.3636 | 1.4073e-08 | 0 | 0 | 0 | 0 | 0 | 1 | -90 | 90 | 0.0019429 | 0.0004857 | -0.0019424 | -0.00048681
27 | 11 | 12.1565 | 4.6756 | 1.2268e-08 | 0 | 0 | 0 | 0 | 0 | 1 | -90 | 90 | -0.0057035 | -0.0014234 | 0.0057079 | 0.0014239
2 | 47 | 35.417 | 13.6219 | 3.5742e-08 | 0 | 0 | 0 | 0 | 0 | 1 | -90 | 90 | 0.00065507 | 0.00016072 | -0.00065491 | -0.00016414
2 | 36 | 12.9677 | 4.9876 | 3.926e-08 | 0 | 0 | 0 | 0 | 0 | 1 | -90 | 90 | 0.021471 | 0.0053908 | -0.021406 | -0.0053695
2 | 14 | 25.8372 | 9.9374 | 7.8223e-08 | 0 | 0 | 0 | 0 | 0 | 1 | -90 | 90 | -0.029953 | -0.007513 | 0.030206 | 0.0076027
36 | 41 | 11.464 | 4.4092 | 3.4708e-08 | 0 | 0 | 0 | 0 | 0 | 1 | -90 | 90 | 0.020669 | 0.0051848 | -0.020615 | -0.0051675
14 | 16 | 2.4947 | 0.95952 | 7.5529e-09 | 0 | 0 | 0 | 0 | 0 | 1 | -90 | 90 | -0.045404 | -0.011412 | 0.045459 | 0.011432
41 | 11 | 18.6101 | 7.1577 | 3.7562e-08 | 0 | 0 | 0 | 0 | 0 | 1 | -90 | 90 | 0.019981 | 0.0050085 | -0.019899 | -0.0049806
16 | 8 | 2.4053 | 0.92511 | 7.2821e-09 | 0 | 0 | 0 | 0 | 0 | 1 | -90 | 90 | -0.12396 | -0.031209 | 0.12436 | 0.031361
5 | 54 | 2.1443 | 0.82475 | 2.164e-09 | 0 | 0 | 0 | 0 | 0 | 1 | -90 | 90 | 0.041831 | 0.010498 | -0.04179 | -0.010483
54 | 15 | 1.9799 | 0.76151 | 1.9981e-09 | 0 | 0 | 0 | 0 | 0 | 1 | -90 | 90 | 0.037331 | 0.0093654 | -0.037301 | -0.009354
15 | 7 | 2.7891 | 1.0727 | 2.8147e-09 | 0 | 0 | 0 | 0 | 0 | 1 | -90 | 90 | 0.02354 | 0.0059055 | -0.023523 | -0.0058992
15 | 6 | 8.5615 | 3.2929 | 8.6401e-09 | 0 | 0 | 0 | 0 | 0 | 1 | -90 | 90 | 0.013761 | 0.0034486 | -0.013744 | -0.0034426
6 | 20 | 3.1513 | 1.212 | 3.1802e-09 | 0 | 0 | 0 | 0 | 0 | 1 | -90 | 90 | 0.011256 | 0.0028191 | -0.011251 | -0.0028177
20 | 23 | 1.3967 | 0.53719 | 1.4095e-09 | 0 | 0 | 0 | 0 | 0 | 1 | -90 | 90 | 0.010244 | 0.0025654 | -0.010243 | -0.0025649
7 | 19 | 2.7698 | 1.0653 | 2.7952e-09 | 0 | 0 | 0 | 0 | 0 | 1 | -90 | 90 | 0.020726 | 0.0051983 | -0.020713 | -0.0051936
23 | 39 | 5.8944 | 2.2671 | 5.9485e-09 | 0 | 0 | 0 | 0 | 0 | 1 | -90 | 90 | 0.008253 | 0.0020662 | -0.0082486 | -0.0020651
19 | 38 | 8.6151 | 3.3135 | 8.6942e-09 | 0 | 0 | 0 | 0 | 0 | 1 | -90 | 90 | 0.016836 | 0.0042217 | -0.016809 | -0.0042123
38 | 42 | 4.0156 | 1.5444 | 4.0524e-09 | 0 | 0 | 0 | 0 | 0 | 1 | -90 | 90 | 0.015673 | 0.0039277 | -0.015663 | -0.0039239
12 | 55 | 4.9813 | 1.9159 | 5.027e-09 | 0 | 0 | 0 | 0 | 0 | 1 | -90 | 90 | -0.0016663 | -0.00041732 | 0.0016665 | 0.0004169
12 | 50 | 3.245 | 1.2481 | 3.2748e-09 | 0 | 0 | 0 | 0 | 0 | 1 | -90 | 90 | 0.0016663 | 0.00041732 | -0.0016662 | -0.0004176
55 | 45 | 4.7252 | 1.8174 | 4.7686e-09 | 0 | 0 | 0 | 0 | 0 | 1 | -90 | 90 | -0.0016665 | -0.0004169 | 0.0016666 | 0.00041649
45 | 56 | 1.447 | 0.55653 | 1.4603e-09 | 0 | 0 | 0 | 0 | 0 | 1 | -90 | 90 | -0.003368 | -0.0008429 | 0.0033682 | 0.00084283
52 | 40 | 6.1482 | 2.3647 | 6.2047e-09 | 0 | 0 | 0 | 0 | 0 | 1 | -90 | 90 | -0.0016555 | -0.00041377 | 0.0016557 | 0.00041325
52 | 49 | 12.0941 | 4.6516 | 1.2205e-08 | 0 | 0 | 0 | 0 | 0 | 1 | -90 | 90 | 0.0016555 | 0.00041377 | -0.0016551 | -0.00041481
40 | 33 | 2.27 | 0.87306 | 2.2908e-09 | 0 | 0 | 0 | 0 | 0 | 1 | -90 | 90 | -0.0036544 | -0.0009142 | 0.0036548 | 0.0009141
13 | 42 | 2.0872 | 0.80276 | 2.1063e-09 | 0 | 0 | 0 | 0 | 0 | 1 | -90 | 90 | -0.013956 | -0.0034959 | 0.01396 | 0.0034974
13 | 32 | 1.2576 | 0.4837 | 1.2692e-09 | 0 | 0 | 0 | 0 | 0 | 1 | -90 | 90 | 0.011821 | 0.0029608 | -0.011819 | -0.0029602
32 | 37 | 0.21185 | 0.081483 | 2.138e-10 | 0 | 0 | 0 | 0 | 0 | 1 | -90 | 90 | 0.010063 | 0.00252 | -0.010063 | -0.00252
37 | 51 | 3.4186 | 1.3149 | 3.45e-09 | 0 | 0 | 0 | 0 | 0 | 1 | -90 | 90 | 0.0080787 | 0.0020227 | -0.0080762 | -0.0020221
39 | 43 | 1.9725 | 0.75865 | 1.9906e-09 | 0 | 0 | 0 | 0 | 0 | 1 | -90 | 90 | 0.0018487 | 0.00046316 | -0.0018487 | -0.00046332
39 | 35 | 1.3457 | 0.51759 | 1.3581e-09 | 0 | 0 | 0 | 0 | 0 | 1 | -90 | 90 | 0.0063999 | 0.0016019 | -0.0063993 | -0.0016018
21 | 51 | 2.0289 | 0.78034 | 2.0475e-09 | 0 | 0 | 0 | 0 | 0 | 1 | -90 | 90 | -0.0059449 | -0.001488 | 0.0059457 | 0.0014881
21 | 33 | 0.80386 | 0.30918 | 8.1124e-10 | 0 | 0 | 0 | 0 | 0 | 1 | -90 | 90 | 0.0047951 | 0.0011999 | -0.0047949 | -0.0011999
22 | 35 | 10.3339 | 3.9746 | 1.0429e-08 | 0 | 0 | 0 | 0 | 0 | 1 | -90 | 90 | -0.0051501 | -0.0012894 | 0.0051531 | 0.0012895
22 | 56 | 0.68136 | 0.26206 | 6.8761e-10 | 0 | 0 | 0 | 0 | 0 | 1 | -90 | 90 | 0.0041868 | 0.0010479 | -0.0041867 | -0.001048