## bus_data
BUS_I | BUS_TYPE | Pd | Qd | Gs | Bs | area | Vm | Va | baseKV | zone | Vmax | Vmin
1 | 1 | 0.006792 | 0.0017022 | 0 | 0 | 1 | 0.97075 | -0.20572 | 0.4 | 1 | 1.1 | 0.9
2 | 1 | 0.0068671 | 0.0017211 | 0 | 0 | 1 | 0.9705 | -0.20754 | 0.4 | 1 | 1.1 | 0.9
3 | 1 | 0 | 0 | 0 | 0 | 1 | 0.97152 | -0.20017 | 0.4 | 1 | 1.1 | 0.9
4 | 1 | 0.006711 | 0.0016819 | 0 | 0 | 1 | 0.97177 | -0.19841 | 0.4 | 1 | 1.1 | 0.9
5 | 1 | 0 | 0 | 0 | 0 | 1 | 0.97135 | -0.20142 | 0.4 | 1 | 1.1 | 0.9
6 | 1 | 0.0038927 | 0.00097562 | 0 | 0 | 1 | 0.97257 | -0.19264 | 0.4 | 1 | 1.1 | 0.9
10 | 1 | 0.008831 | 0.0022133 | 0 | 0 | 1 | 0.97109 | -0.20324 | 0.4 | 1 | 1.1 | 0.9
8 | 1 | 0.004534 | 0.0011363 | 0 | 0 | 1 | 0.97112 | -0.20302 | 0.4 | 1 | 1.1 | 0.9
7 | 1 | 0.0043724 | 0.0010958 | 0 | 0 | 1 | 0.97337 | -0.18688 | 0.4 | 1 | 1.1 | 0.9
11 | 1 | 0.0070424 | 0.001765 | 0 | 0 | 1 | 0.97618 | -0.16671 | 0.4 | 1 | 1.1 | 0.9
12 | 1 | 0 | 0 | 0 | 0 | 1 | 0.97839 | -0.15098 | 0.4 | 1 | 1.1 | 0.9
13 | 1 | 0 | 0 | 0 | 0 | 1 | 0.98209 | -0.1248 | 0.4 | 1 | 1.1 | 0.9
22 | 1 | 0 | 0 | 0 | 0 | 1 | 0.98342 | -0.11541 | 0.4 | 1 | 1.1 | 0.9
25 | 1 | 0.00845 | 0.0021178 | 0 | 0 | 1 | 0.98325 | -0.11657 | 0.4 | 1 | 1.1 | 0.9
20 | 1 | 0 | 0 | 0 | 0 | 1 | 0.98402 | -0.11116 | 0.4 | 1 | 1.1 | 0.9
14 | 1 | 0.0057234 | 0.0014344 | 0 | 0 | 1 | 0.99953 | -0.003251 | 0.4 | 1 | 1.1 | 0.9
15 | 3 | 0.031828 | 0.007977 | 0 | 0 | 1 | 1 | 0 | 0.4 | 1 | 1.1 | 0.9
16 | 1 | 0.015945 | 0.0039962 | 0 | 0 | 1 | 0.99672 | -0.022619 | 0.4 | 1 | 1.1 | 0.9
17 | 1 | 0 | 0 | 0 | 0 | 1 | 0.99254 | -0.051512 | 0.4 | 1 | 1.1 | 0.9
19 | 1 | 0.0024561 | 0.00061556 | 0 | 0 | 1 | 0.98867 | -0.07848 | 0.4 | 1 | 1.1 | 0.9
18 | 1 | 0.0056962 | 0.0014276 | 0 | 0 | 1 | 0.98723 | -0.088544 | 0.4 | 1 | 1.1 | 0.9
21 | 1 | 0.0038463 | 0.00096398 | 0 | 0 | 1 | 0.9837 | -0.11347 | 0.4 | 1 | 1.1 | 0.9
24 | 1 | 0.0030997 | 0.00077687 | 0 | 0 | 1 | 0.98358 | -0.11429 | 0.4 | 1 | 1.1 | 0.9
23 | 1 | 0.0065376 | 0.0016385 | 0 | 0 | 1 | 0.98341 | -0.11551 | 0.4 | 1 | 1.1 | 0.9

## generator_data
GEN_BUS | PG | QG | QMAX | QMIN | VG | MBASE | GEN_STATUS | PMAX | PMIN
15 | 0.1345 | 0.033953 | 10 | -10 | 1 | 100 | 1 | 10 | 0

## branch_data
F_BUS | T_BUS | BR_R | BR_X | BR_B | RATE_A | RATE_B | RATE_C | TAP | SHIFT | BR_STATUS | ANGMIN | ANGMAX | P_in | Q_in | P_out | Q_out
1 | 2 | 3.2561 | 1.2524 | 3.286e-09 | 0 | 0 | 0 | 0 | 0 | 1 | -90 | 90 | 0.0068687 | 0.0017214 | -0.006867 | -0.0017211
1 | 3 | 4.9893 | 1.919 | 5.0351e-09 | 0 | 0 | 0 | 0 | 0 | 1 | -90 | 90 | -0.013661 | -0.0034237 | 0.013671 | 0.0034272
3 | 4 | 0.80112 | 0.30812 | 8.0847e-10 | 0 | 0 | 0 | 0 | 0 | 1 | -90 | 90 | -0.027041 | -0.0067782 | 0.027048 | 0.0067807
3 | 5 | 1.1521 | 0.4431 | 1.1626e-09 | 0 | 0 | 0 | 0 | 0 | 1 | -90 | 90 | 0.01337 | 0.003351 | -0.013368 | -0.0033502
4 | 6 | 2.1038 | 0.80914 | 2.1231e-09 | 0 | 0 | 0 | 0 | 0 | 1 | -90 | 90 | -0.033759 | -0.0084626 | 0.033786 | 0.0084728
5 | 10 | 2.5293 | 0.97282 | 2.5525e-09 | 0 | 0 | 0 | 0 | 0 | 1 | -90 | 90 | 0.008833 | 0.0022139 | -0.0088308 | -0.0022133
5 | 8 | 4.3464 | 1.6717 | 4.3863e-09 | 0 | 0 | 0 | 0 | 0 | 1 | -90 | 90 | 0.0045349 | 0.0011363 | -0.0045339 | -0.0011363
6 | 7 | 1.8877 | 0.72604 | 1.905e-09 | 0 | 0 | 0 | 0 | 0 | 1 | -90 | 90 | -0.037678 | -0.0094484 | 0.037709 | 0.0094598
7 | 11 | 5.9397 | 2.2845 | 5.9942e-09 | 0 | 0 | 0 | 0 | 0 | 1 | -90 | 90 | -0.042081 | -0.010556 | 0.042199 | 0.0106
11 | 12 | 3.9896 | 1.5344 | 4.0262e-09 | 0 | 0 | 0 | 0 | 0 | 1 | -90 | 90 | -0.049241 | -0.012365 | 0.049349 | 0.012406
12 | 13 | 6.6795 | 2.5691 | 6.7408e-09 | 0 | 0 | 0 | 0 | 0 | 1 | -90 | 90 | -0.049349 | -0.012406 | 0.04953 | 0.012475
13 | 22 | 2.406 | 0.9254 | 2.4281e-09 | 0 | 0 | 0 | 0 | 0 | 1 | -90 | 90 | -0.04953 | -0.012475 | 0.049595 | 0.0125
22 | 25 | 1.7268 | 0.66415 | 1.7426e-09 | 0 | 0 | 0 | 0 | 0 | 1 | -90 | 90 | 0.0084513 | 0.0021181 | -0.0084499 | -0.0021178
22 | 20 | 0.93158 | 0.3583 | 9.4013e-10 | 0 | 0 | 0 | 0 | 0 | 1 | -90 | 90 | -0.058046 | -0.014618 | 0.058081 | 0.014631
20 | 21 | 2.1568 | 0.82952 | 2.1766e-09 | 0 | 0 | 0 | 0 | 0 | 1 | -90 | 90 | 0.01349 | 0.0033813 | -0.013486 | -0.0033798
20 | 18 | 4.0299 | 1.55 | 4.0669e-09 | 0 | 0 | 0 | 0 | 0 | 1 | -90 | 90 | -0.071571 | -0.018013 | 0.071797 | 0.018099
14 | 15 | 0.41972 | 0.16143 | 4.2357e-10 | 0 | 0 | 0 | 0 | 0 | 1 | -90 | 90 | -0.10262 | -0.025958 | 0.10267 | 0.025976
14 | 16 | 2.6423 | 1.0163 | 2.6665e-09 | 0 | 0 | 0 | 0 | 0 | 1 | -90 | 90 | 0.0969 | 0.024524 | -0.096636 | -0.024422
16 | 17 | 4.7026 | 1.8087 | 4.7458e-09 | 0 | 0 | 0 | 0 | 0 | 1 | -90 | 90 | 0.080691 | 0.020426 | -0.080363 | -0.020301
17 | 19 | 4.354 | 1.6746 | 4.394e-09 | 0 | 0 | 0 | 0 | 0 | 1 | -90 | 90 | 0.080363 | 0.020301 | -0.080059 | -0.020184
19 | 18 | 1.668 | 0.64154 | 1.6833e-09 | 0 | 0 | 0 | 0 | 0 | 1 | -90 | 90 | 0.077603 | 0.019569 | -0.077494 | -0.019527
21 | 24 | 1.0804 | 0.41555 | 1.0903e-09 | 0 | 0 | 0 | 0 | 0 | 1 | -90 | 90 | 0.0096394 | 0.0024159 | -0.0096383 | -0.0024155
24 | 23 | 2.343 | 0.90114 | 2.3645e-09 | 0 | 0 | 0 | 0 | 0 | 1 | -90 | 90 | 0.0065386 | 0.0016387 | -0.0065375 | -0.0016385