## bus_data
BUS_I | BUS_TYPE | Pd | Qd | Gs | Bs | area | Vm | Va | baseKV | zone | Vmax | Vmin
1 | 1 | 0.017723 | 0.0044417 | 0 | 0 | 1 | 0.98932 | -0.074745 | 0.4 | 1 | 1.1 | 0.9
2 | 1 | 0.0037786 | 0.00094701 | 0 | 0 | 1 | 0.98868 | -0.079274 | 0.4 | 1 | 1.1 | 0.9
3 | 1 | 0.020048 | 0.0050245 | 0 | 0 | 1 | 0.99135 | -0.06042 | 0.4 | 1 | 1.1 | 0.9
4 | 1 | 0.010436 | 0.0026154 | 0 | 0 | 1 | 0.98836 | -0.081536 | 0.4 | 1 | 1.1 | 0.9
5 | 1 | 0 | 0 | 0 | 0 | 1 | 0.99295 | -0.049116 | 0.4 | 1 | 1.1 | 0.9
22 | 1 | 0.0057294 | 0.0014359 | 0 | 0 | 1 | 0.98832 | -0.081841 | 0.4 | 1 | 1.1 | 0.9
11 | 1 | 0 | 0 | 0 | 0 | 1 | 0.98777 | -0.085557 | 0.4 | 1 | 1.1 | 0.9
8 | 1 | 0.013856 | 0.0034727 | 0 | 0 | 1 | 0.9966 | -0.023618 | 0.4 | 1 | 1.1 | 0.9
14 | 1 | 0.018725 | 0.0046929 | 0 | 0 | 1 | 0.98635 | -0.095659 | 0.4 | 1 | 1.1 | 0.9
6 | 1 | 0.019318 | 0.0048415 | 0 | 0 | 1 | 0.99672 | -0.022774 | 0.4 | 1 | 1.1 | 0.9
7 | 3 | 0.017013 | 0.0042638 | 0 | 0 | 1 | 1 | 0 | 0.4 | 1 | 1.1 | 0.9
9 | 1 | 0.016513 | 0.0041385 | 0 | 0 | 1 | 0.99801 | -0.013935 | 0.4 | 1 | 1.1 | 0.9
10 | 1 | 0.012332 | 0.0030907 | 0 | 0 | 1 | 0.99772 | -0.015919 | 0.4 | 1 | 1.1 | 0.9
12 | 1 | 0 | 0 | 0 | 0 | 1 | 0.99562 | -0.030701 | 0.4 | 1 | 1.1 | 0.9
17 | 1 | 0.019088 | 0.004784 | 0 | 0 | 1 | 0.99481 | -0.036403 | 0.4 | 1 | 1.1 | 0.9
18 | 1 | 0.0059456 | 0.0014901 | 0 | 0 | 1 | 0.99559 | -0.030925 | 0.4 | 1 | 1.1 | 0.9
13 | 1 | 0.017256 | 0.0043247 | 0 | 0 | 1 | 0.98433 | -0.10999 | 0.4 | 1 | 1.1 | 0.9
21 | 1 | 0 | 0 | 0 | 0 | 1 | 0.99456 | -0.038169 | 0.4 | 1 | 1.1 | 0.9
15 | 1 | 0 | 0 | 0 | 0 | 1 | 0.98384 | -0.11343 | 0.4 | 1 | 1.1 | 0.9
16 | 1 | 0.014377 | 0.0036033 | 0 | 0 | 1 | 0.98346 | -0.11618 | 0.4 | 1 | 1.1 | 0.9
19 | 1 | 0.0046917 | 0.0011759 | 0 | 0 | 1 | 0.99432 | -0.039836 | 0.4 | 1 | 1.1 | 0.9
20 | 1 | 0 | 0 | 0 | 0 | 1 | 0.99445 | -0.038895 | 0.4 | 1 | 1.1 | 0.9

## generator_data
GEN_BUS | PG | QG | QMAX | QMIN | VG | MBASE | GEN_STATUS | PMAX | PMIN
7 | 0.21848 | 0.05497 | 10 | -10 | 1 | 100 | 1 | 10 | 0

## branch_data
F_BUS | T_BUS | BR_R | BR_X | BR_B | RATE_A | RATE_B | RATE_C | TAP | SHIFT | BR_STATUS | ANGMIN | ANGMAX | P_in | Q_in | P_out | Q_out
1 | 2 | 2.8932 | 1.1128 | 2.9197e-09 | 0 | 0 | 0 | 0 | 0 | 1 | -90 | 90 | 0.019961 | 0.0050047 | -0.019949 | -0.0050001
1 | 3 | 4.8579 | 1.8684 | 4.9025e-09 | 0 | 0 | 0 | 0 | 0 | 1 | -90 | 90 | -0.037684 | -0.0094463 | 0.037759 | 0.0094747
2 | 4 | 1.7805 | 0.6848 | 1.7968e-09 | 0 | 0 | 0 | 0 | 0 | 1 | -90 | 90 | 0.01617 | 0.0040531 | -0.016165 | -0.0040513
3 | 5 | 2.5109 | 0.96572 | 2.5339e-09 | 0 | 0 | 0 | 0 | 0 | 1 | -90 | 90 | -0.057807 | -0.014499 | 0.057898 | 0.014534
4 | 22 | 0.67829 | 0.26088 | 6.8451e-10 | 0 | 0 | 0 | 0 | 0 | 1 | -90 | 90 | 0.0057297 | 0.001436 | -0.0057294 | -0.0014359
5 | 11 | 9.2425 | 3.5548 | 9.3273e-09 | 0 | 0 | 0 | 0 | 0 | 1 | -90 | 90 | 0.05076 | 0.012774 | -0.050504 | -0.012676
5 | 8 | 3.0404 | 1.1694 | 6.1365e-09 | 0 | 0 | 0 | 0 | 0 | 1 | -90 | 90 | -0.10866 | -0.027307 | 0.10905 | 0.027456
11 | 14 | 2.5455 | 0.97904 | 2.5689e-09 | 0 | 0 | 0 | 0 | 0 | 1 | -90 | 90 | 0.050504 | 0.012676 | -0.050433 | -0.012649
8 | 6 | 0.089584 | 0.034455 | 1.8081e-10 | 0 | 0 | 0 | 0 | 0 | 1 | -90 | 90 | -0.1229 | -0.030928 | 0.12292 | 0.030934
14 | 13 | 5.7278 | 2.203 | 5.7804e-09 | 0 | 0 | 0 | 0 | 0 | 1 | -90 | 90 | 0.031708 | 0.0079558 | -0.031645 | -0.0079322
6 | 7 | 2.0928 | 0.80494 | 4.2241e-09 | 0 | 0 | 0 | 0 | 0 | 1 | -90 | 90 | -0.14223 | -0.035775 | 0.14269 | 0.035949
7 | 9 | 3.092 | 1.1892 | 3.1204e-09 | 0 | 0 | 0 | 0 | 0 | 1 | -90 | 90 | 0.058778 | 0.014757 | -0.058664 | -0.014713
9 | 10 | 0.61163 | 0.23524 | 6.1724e-10 | 0 | 0 | 0 | 0 | 0 | 1 | -90 | 90 | 0.042152 | 0.010575 | -0.04214 | -0.01057
10 | 12 | 6.4317 | 2.4737 | 6.4907e-09 | 0 | 0 | 0 | 0 | 0 | 1 | -90 | 90 | 0.029808 | 0.0074796 | -0.029747 | -0.0074568
12 | 17 | 3.0926 | 1.1895 | 3.1209e-09 | 0 | 0 | 0 | 0 | 0 | 1 | -90 | 90 | 0.023801 | 0.0059667 | -0.023782 | -0.0059598
12 | 18 | 0.486 | 0.18692 | 4.9046e-10 | 0 | 0 | 0 | 0 | 0 | 1 | -90 | 90 | 0.0059458 | 0.0014901 | -0.0059456 | -0.0014901
17 | 21 | 4.8438 | 1.863 | 4.8882e-09 | 0 | 0 | 0 | 0 | 0 | 1 | -90 | 90 | 0.0046939 | 0.0011758 | -0.0046928 | -0.0011758
13 | 15 | 3.0163 | 1.1601 | 3.044e-09 | 0 | 0 | 0 | 0 | 0 | 1 | -90 | 90 | 0.01439 | 0.0036075 | -0.014383 | -0.0036052
21 | 20 | 1.9923 | 0.76625 | 2.0105e-09 | 0 | 0 | 0 | 0 | 0 | 1 | -90 | 90 | 0.0046928 | 0.0011758 | -0.0046923 | -0.0011758
15 | 16 | 2.4156 | 0.92906 | 2.4377e-09 | 0 | 0 | 0 | 0 | 0 | 1 | -90 | 90 | 0.014383 | 0.0036052 | -0.014377 | -0.0036033
19 | 20 | 2.5825 | 0.99328 | 2.6062e-09 | 0 | 0 | 0 | 0 | 0 | 1 | -90 | 90 | -0.0046917 | -0.0011759 | 0.0046923 | 0.0011758