## bus_data
BUS_I | BUS_TYPE | Pd | Qd | Gs | Bs | area | Vm | Va | baseKV | zone | Vmax | Vmin
1 | 1 | 0.030099 | 0.0075434 | 0 | 0 | 1 | 0.99608 | -0.027249 | 0.4 | 1 | 1.1 | 0.9
2 | 1 | 0.0093067 | 0.0023325 | 0 | 0 | 1 | 0.99695 | -0.021197 | 0.4 | 1 | 1.1 | 0.9
3 | 1 | 0.020438 | 0.0051221 | 0 | 0 | 1 | 0.99461 | -0.037446 | 0.4 | 1 | 1.1 | 0.9
4 | 1 | 0.017536 | 0.0043949 | 0 | 0 | 1 | 0.99756 | -0.016918 | 0.4 | 1 | 1.1 | 0.9
5 | 1 | 0 | 0 | 0 | 0 | 1 | 0.99263 | -0.051211 | 0.4 | 1 | 1.1 | 0.9
6 | 1 | 0 | 0 | 0 | 0 | 1 | 0.99857 | -0.00989 | 0.4 | 1 | 1.1 | 0.9
23 | 1 | 0 | 0 | 0 | 0 | 1 | 0.98354 | -0.11498 | 0.4 | 1 | 1.1 | 0.9
20 | 1 | 0.0011664 | 0.00029233 | 0 | 0 | 1 | 0.99218 | -0.054366 | 0.4 | 1 | 1.1 | 0.9
13 | 3 | 0.0058523 | 0.0014667 | 0 | 0 | 1 | 1 | 0 | 0.4 | 1 | 1.1 | 0.9
24 | 1 | 0.004693 | 0.0011762 | 0 | 0 | 1 | 0.97815 | -0.15329 | 0.4 | 1 | 1.1 | 0.9
21 | 1 | 0.0038056 | 0.00095378 | 0 | 0 | 1 | 0.99217 | -0.054441 | 0.4 | 1 | 1.1 | 0.9
14 | 1 | 0 | 0 | 0 | 0 | 1 | 0.99823 | -0.012374 | 0.4 | 1 | 1.1 | 0.9
17 | 1 | 0.0058498 | 0.0014661 | 0 | 0 | 1 | 0.99772 | -0.015942 | 0.4 | 1 | 1.1 | 0.9
15 | 1 | 0 | 0 | 0 | 0 | 1 | 0.99413 | -0.041074 | 0.4 | 1 | 1.1 | 0.9
28 | 1 | 0.019917 | 0.0049917 | 0 | 0 | 1 | 0.99385 | -0.042999 | 0.4 | 1 | 1.1 | 0.9
16 | 1 | 0 | 0 | 0 | 0 | 1 | 0.99225 | -0.054276 | 0.4 | 1 | 1.1 | 0.9
29 | 1 | 0.020804 | 0.0052141 | 0 | 0 | 1 | 0.99192 | -0.056605 | 0.4 | 1 | 1.1 | 0.9
12 | 1 | 0 | 0 | 0 | 0 | 1 | 0.9919 | -0.05677 | 0.4 | 1 | 1.1 | 0.9
7 | 1 | 0.0065994 | 0.001654 | 0 | 0 | 1 | 0.99672 | -0.022922 | 0.4 | 1 | 1.1 | 0.9
8 | 1 | 0 | 0 | 0 | 0 | 1 | 0.99693 | -0.021449 | 0.4 | 1 | 1.1 | 0.9
10 | 1 | 0 | 0 | 0 | 0 | 1 | 0.997 | -0.020967 | 0.4 | 1 | 1.1 | 0.9
11 | 1 | 0.0065423 | 0.0016397 | 0 | 0 | 1 | 0.99688 | -0.021823 | 0.4 | 1 | 1.1 | 0.9
19 | 1 | 0.0065429 | 0.0016398 | 0 | 0 | 1 | 0.99695 | -0.021353 | 0.4 | 1 | 1.1 | 0.9
18 | 1 | 0.0058523 | 0.0014667 | 0 | 0 | 1 | 0.99745 | -0.017817 | 0.4 | 1 | 1.1 | 0.9
30 | 1 | 0.018337 | 0.0045956 | 0 | 0 | 1 | 0.99157 | -0.059061 | 0.4 | 1 | 1.1 | 0.9
27 | 1 | 0.0038548 | 0.00096612 | 0 | 0 | 1 | 0.99155 | -0.058827 | 0.4 | 1 | 1.1 | 0.9
26 | 1 | 0 | 0 | 0 | 0 | 1 | 0.99178 | -0.057195 | 0.4 | 1 | 1.1 | 0.9
22 | 1 | 0 | 0 | 0 | 0 | 1 | 0.99194 | -0.056069 | 0.4 | 1 | 1.1 | 0.9
25 | 1 | 0.052714 | 0.013211 | 0 | 0 | 1 | 0.97767 | -0.15675 | 0.4 | 1 | 1.1 | 0.9

## generator_data
GEN_BUS | PG | QG | QMAX | QMIN | VG | MBASE | GEN_STATUS | PMAX | PMIN
13 | 0.24206 | 0.060947 | 10 | -10 | 1 | 100 | 1 | 10 | 0

## branch_data
F_BUS | T_BUS | BR_R | BR_X | BR_B | RATE_A | RATE_B | RATE_C | TAP | SHIFT | BR_STATUS | ANGMIN | ANGMAX | P_in | Q_in | P_out | Q_out
1 | 2 | 0.67018 | 0.25776 | 1.3527e-09 | 0 | 0 | 0 | 0 | 0 | 1 | -90 | 90 | -0.11788 | -0.029688 | 0.11798 | 0.029726
1 | 3 | 1.5176 | 0.58368 | 1.5315e-09 | 0 | 0 | 0 | 0 | 0 | 1 | -90 | 90 | 0.087782 | 0.022144 | -0.087657 | -0.022096
2 | 4 | 0.43957 | 0.16906 | 8.872e-10 | 0 | 0 | 0 | 0 | 0 | 1 | -90 | 90 | -0.12729 | -0.032059 | 0.12736 | 0.032088
3 | 5 | 2.6713 | 1.0274 | 2.6958e-09 | 0 | 0 | 0 | 0 | 0 | 1 | -90 | 90 | 0.067219 | 0.016974 | -0.067089 | -0.016925
4 | 6 | 0.63482 | 0.24416 | 1.2813e-09 | 0 | 0 | 0 | 0 | 0 | 1 | -90 | 90 | -0.1449 | -0.036483 | 0.14504 | 0.036537
5 | 23 | 14.1224 | 5.4317 | 1.4252e-08 | 0 | 0 | 0 | 0 | 0 | 1 | -90 | 90 | 0.058256 | 0.014712 | -0.057739 | -0.014514
5 | 20 | 4.5795 | 1.7613 | 4.6215e-09 | 0 | 0 | 0 | 0 | 0 | 1 | -90 | 90 | 0.0088332 | 0.0022127 | -0.0088293 | -0.0022117
6 | 13 | 0.8955 | 0.34442 | 1.8074e-09 | 0 | 0 | 0 | 0 | 0 | 1 | -90 | 90 | -0.14504 | -0.036537 | 0.14524 | 0.036614
23 | 24 | 8.3632 | 3.2166 | 8.44e-09 | 0 | 0 | 0 | 0 | 0 | 1 | -90 | 90 | 0.057739 | 0.014514 | -0.057432 | -0.014397
20 | 21 | 0.12463 | 0.047933 | 1.2577e-10 | 0 | 0 | 0 | 0 | 0 | 1 | -90 | 90 | 0.0076629 | 0.0019194 | -0.0076628 | -0.0019194
13 | 14 | 1.7786 | 0.68406 | 1.7949e-09 | 0 | 0 | 0 | 0 | 0 | 1 | -90 | 90 | 0.090967 | 0.022866 | -0.090811 | -0.022806
24 | 25 | 0.81826 | 0.31472 | 8.2577e-10 | 0 | 0 | 0 | 0 | 0 | 1 | -90 | 90 | 0.052739 | 0.013221 | -0.052714 | -0.013212
21 | 22 | 5.4023 | 2.0778 | 5.4519e-09 | 0 | 0 | 0 | 0 | 0 | 1 | -90 | 90 | 0.0038572 | 0.00096557 | -0.0038563 | -0.00096577
14 | 17 | 1.4745 | 0.56712 | 1.488e-09 | 0 | 0 | 0 | 0 | 0 | 1 | -90 | 90 | 0.03142 | 0.0078783 | -0.031405 | -0.0078724
14 | 15 | 6.2805 | 2.4156 | 6.3381e-09 | 0 | 0 | 0 | 0 | 0 | 1 | -90 | 90 | 0.05939 | 0.014928 | -0.059154 | -0.014837
17 | 18 | 0.95148 | 0.36596 | 9.6021e-10 | 0 | 0 | 0 | 0 | 0 | 1 | -90 | 90 | 0.025555 | 0.0064063 | -0.025548 | -0.0064039
15 | 28 | 1.2438 | 0.4784 | 1.2553e-09 | 0 | 0 | 0 | 0 | 0 | 1 | -90 | 90 | 0.019923 | 0.0049936 | -0.019917 | -0.0049917
15 | 16 | 4.3334 | 1.6667 | 4.3731e-09 | 0 | 0 | 0 | 0 | 0 | 1 | -90 | 90 | 0.039232 | 0.0098436 | -0.03916 | -0.0098164
16 | 29 | 1.4351 | 0.55195 | 1.4482e-09 | 0 | 0 | 0 | 0 | 0 | 1 | -90 | 90 | 0.020811 | 0.0052165 | -0.020804 | -0.0052141
16 | 12 | 1.7432 | 0.67045 | 1.7592e-09 | 0 | 0 | 0 | 0 | 0 | 1 | -90 | 90 | 0.018349 | 0.0045999 | -0.018342 | -0.0045977
12 | 30 | 1.6004 | 0.61555 | 1.6151e-09 | 0 | 0 | 0 | 0 | 0 | 1 | -90 | 90 | 0.018342 | 0.0045977 | -0.018337 | -0.0045956
7 | 8 | 2.8887 | 1.111 | 2.9152e-09 | 0 | 0 | 0 | 0 | 0 | 1 | -90 | 90 | -0.0065994 | -0.001654 | 0.0066007 | 0.0016542
8 | 10 | 0.47463 | 0.18255 | 4.7899e-10 | 0 | 0 | 0 | 0 | 0 | 1 | -90 | 90 | -0.013143 | -0.0032939 | 0.013144 | 0.0032942
8 | 11 | 0.73931 | 0.28435 | 7.4609e-10 | 0 | 0 | 0 | 0 | 0 | 1 | -90 | 90 | 0.0065426 | 0.0016397 | -0.0065423 | -0.0016397
10 | 19 | 0.76284 | 0.2934 | 7.6984e-10 | 0 | 0 | 0 | 0 | 0 | 1 | -90 | 90 | 0.0065433 | 0.0016399 | -0.0065429 | -0.0016398
10 | 18 | 2.0722 | 0.79701 | 2.0912e-09 | 0 | 0 | 0 | 0 | 0 | 1 | -90 | 90 | -0.019688 | -0.0049341 | 0.019696 | 0.0049372
27 | 26 | 5.4195 | 2.0844 | 5.4692e-09 | 0 | 0 | 0 | 0 | 0 | 1 | -90 | 90 | -0.0038548 | -0.00096612 | 0.0038557 | 0.00096591
26 | 22 | 3.7374 | 1.4374 | 3.7717e-09 | 0 | 0 | 0 | 0 | 0 | 1 | -90 | 90 | -0.0038557 | -0.00096591 | 0.0038563 | 0.00096577