## bus_data
BUS_I | BUS_TYPE | Pd | Qd | Gs | Bs | area | Vm | Va | baseKV | zone | Vmax | Vmin
1 | 1 | 0.027786 | 0.0069639 | 0 | 0 | 1 | 0.99936 | -0.0044993 | 0.4 | 1 | 1.1 | 0.9
2 | 3 | 0.072024 | 0.018051 | 0 | 0 | 1 | 1 | 0 | 0.4 | 1 | 1.1 | 0.9
3 | 1 | 0 | 0 | 0 | 0 | 1 | 0.99899 | -0.007086 | 0.4 | 1 | 1.1 | 0.9
4 | 1 | 0 | 0 | 0 | 0 | 1 | 0.99874 | -0.0088394 | 0.4 | 1 | 1.1 | 0.9
5 | 1 | 0.0041493 | 0.0010399 | 0 | 0 | 1 | 0.99884 | -0.0081357 | 0.4 | 1 | 1.1 | 0.9
6 | 1 | 0 | 0 | 0 | 0 | 1 | 0.99829 | -0.011995 | 0.4 | 1 | 1.1 | 0.9
13 | 1 | 0 | 0 | 0 | 0 | 1 | 0.99822 | -0.012484 | 0.4 | 1 | 1.1 | 0.9
18 | 1 | 0.011963 | 0.0029983 | 0 | 0 | 1 | 0.99756 | -0.017062 | 0.4 | 1 | 1.1 | 0.9
8 | 1 | 0 | 0 | 0 | 0 | 1 | 0.99794 | -0.014423 | 0.4 | 1 | 1.1 | 0.9
15 | 1 | 0 | 0 | 0 | 0 | 1 | 0.99804 | -0.013718 | 0.4 | 1 | 1.1 | 0.9
11 | 1 | 0.0083416 | 0.0020906 | 0 | 0 | 1 | 0.99772 | -0.016001 | 0.4 | 1 | 1.1 | 0.9
7 | 1 | 0.0049607 | 0.0012433 | 0 | 0 | 1 | 0.99742 | -0.018063 | 0.4 | 1 | 1.1 | 0.9
9 | 1 | 0 | 0 | 0 | 0 | 1 | 0.99733 | -0.018691 | 0.4 | 1 | 1.1 | 0.9
10 | 1 | 0.0028614 | 0.00071713 | 0 | 0 | 1 | 0.99733 | -0.018727 | 0.4 | 1 | 1.1 | 0.9
12 | 1 | 0.0020181 | 0.00050579 | 0 | 0 | 1 | 0.99767 | -0.016366 | 0.4 | 1 | 1.1 | 0.9
19 | 1 | 0.0017087 | 0.00042824 | 0 | 0 | 1 | 0.99794 | -0.014466 | 0.4 | 1 | 1.1 | 0.9

## generator_data
GEN_BUS | PG | QG | QMAX | QMIN | VG | MBASE | GEN_STATUS | PMAX | PMIN
2 | 0.13591 | 0.03407 | 10 | -10 | 1 | 100 | 1 | 10 | 0

## branch_data
F_BUS | T_BUS | BR_R | BR_X | BR_B | RATE_A | RATE_B | RATE_C | TAP | SHIFT | BR_STATUS | ANGMIN | ANGMAX | P_in | Q_in | P_out | Q_out
1 | 2 | 1.3303 | 0.51166 | 1.3425e-09 | 0 | 0 | 0 | 0 | 0 | 1 | -90 | 90 | -0.044025 | -0.011034 | 0.044052 | 0.011044
1 | 3 | 2.0714 | 0.79671 | 2.0905e-09 | 0 | 0 | 0 | 0 | 0 | 1 | -90 | 90 | 0.016239 | 0.0040697 | -0.016233 | -0.0040677
2 | 4 | 5.8068 | 2.2334 | 5.8601e-09 | 0 | 0 | 0 | 0 | 0 | 1 | -90 | 90 | 0.019834 | 0.0049746 | -0.019809 | -0.0049658
3 | 5 | 0.84015 | 0.32313 | 8.4786e-10 | 0 | 0 | 0 | 0 | 0 | 1 | -90 | 90 | 0.016233 | 0.0040677 | -0.016231 | -0.0040668
4 | 6 | 2.07 | 0.79615 | 2.089e-09 | 0 | 0 | 0 | 0 | 0 | 1 | -90 | 90 | 0.019809 | 0.0049658 | -0.019801 | -0.0049627
5 | 13 | 4.6721 | 1.797 | 4.715e-09 | 0 | 0 | 0 | 0 | 0 | 1 | -90 | 90 | 0.012081 | 0.0030269 | -0.012074 | -0.0030246
6 | 18 | 5.4926 | 2.1126 | 5.543e-09 | 0 | 0 | 0 | 0 | 0 | 1 | -90 | 90 | 0.011972 | 0.003001 | -0.011963 | -0.0029983
6 | 8 | 4.0239 | 1.5476 | 4.0608e-09 | 0 | 0 | 0 | 0 | 0 | 1 | -90 | 90 | 0.0078289 | 0.0019617 | -0.0078263 | -0.0019611
13 | 15 | 9.3299 | 3.5884 | 9.4156e-09 | 0 | 0 | 0 | 0 | 0 | 1 | -90 | 90 | 0.0017092 | 0.00042691 | -0.0017089 | -0.00042774
13 | 11 | 4.4033 | 1.6936 | 4.4437e-09 | 0 | 0 | 0 | 0 | 0 | 1 | -90 | 90 | 0.010365 | 0.0025977 | -0.01036 | -0.0025962
8 | 7 | 6.0293 | 2.319 | 6.0847e-09 | 0 | 0 | 0 | 0 | 0 | 1 | -90 | 90 | 0.0078263 | 0.0019611 | -0.0078223 | -0.0019602
15 | 19 | 5.6735 | 2.1821 | 5.7255e-09 | 0 | 0 | 0 | 0 | 0 | 1 | -90 | 90 | 0.0017089 | 0.00042774 | -0.0017087 | -0.00042824
11 | 12 | 2.3417 | 0.90066 | 2.3632e-09 | 0 | 0 | 0 | 0 | 0 | 1 | -90 | 90 | 0.0020182 | 0.00050559 | -0.0020181 | -0.00050579
7 | 9 | 2.8426 | 1.0933 | 2.8687e-09 | 0 | 0 | 0 | 0 | 0 | 1 | -90 | 90 | 0.0028616 | 0.00071693 | -0.0028614 | -0.00071712
9 | 10 | 0.16455 | 0.063288 | 1.6606e-10 | 0 | 0 | 0 | 0 | 0 | 1 | -90 | 90 | 0.0028614 | 0.00071712 | -0.0028614 | -0.00071713