## bus_data
BUS_I | BUS_TYPE | Pd | Qd | Gs | Bs | area | Vm | Va | baseKV | zone | Vmax | Vmin
1 | 1 | 0.0094146 | 0.0023595 | 0 | 0 | 1 | 0.98984 | -0.071226 | 0.4 | 1 | 1.1 | 0.9
2 | 1 | 0.0038189 | 0.00095711 | 0 | 0 | 1 | 0.98967 | -0.072442 | 0.4 | 1 | 1.1 | 0.9
3 | 1 | 0.0026376 | 0.00066105 | 0 | 0 | 1 | 0.99026 | -0.068283 | 0.4 | 1 | 1.1 | 0.9
4 | 1 | 0.0039218 | 0.0009829 | 0 | 0 | 1 | 0.98944 | -0.074092 | 0.4 | 1 | 1.1 | 0.9
5 | 1 | 0.0099098 | 0.0024836 | 0 | 0 | 1 | 0.99073 | -0.064932 | 0.4 | 1 | 1.1 | 0.9
6 | 1 | 0.0039192 | 0.00098225 | 0 | 0 | 1 | 0.98943 | -0.07411 | 0.4 | 1 | 1.1 | 0.9
7 | 1 | 0.0042564 | 0.0010667 | 0 | 0 | 1 | 0.9912 | -0.061604 | 0.4 | 1 | 1.1 | 0.9
18 | 1 | 0.002772 | 0.00069473 | 0 | 0 | 1 | 0.9923 | -0.053845 | 0.4 | 1 | 1.1 | 0.9
16 | 1 | 0.0037384 | 0.00093693 | 0 | 0 | 1 | 0.99246 | -0.052718 | 0.4 | 1 | 1.1 | 0.9
8 | 1 | 0.0048953 | 0.0012269 | 0 | 0 | 1 | 0.99297 | -0.049226 | 0.4 | 1 | 1.1 | 0.9
9 | 1 | 0 | 0 | 0 | 0 | 1 | 0.99314 | -0.047978 | 0.4 | 1 | 1.1 | 0.9
10 | 1 | 0.0054548 | 0.0013671 | 0 | 0 | 1 | 0.99625 | -0.026187 | 0.4 | 1 | 1.1 | 0.9
11 | 1 | 0.03651 | 0.0091504 | 0 | 0 | 1 | 0.99176 | -0.057707 | 0.4 | 1 | 1.1 | 0.9
12 | 1 | 0 | 0 | 0 | 0 | 1 | 0.99844 | -0.010849 | 0.4 | 1 | 1.1 | 0.9
19 | 1 | 0.0035835 | 0.0008981 | 0 | 0 | 1 | 0.99983 | -0.0011558 | 0.4 | 1 | 1.1 | 0.9
20 | 1 | 0.0061652 | 0.0015451 | 0 | 0 | 1 | 0.99832 | -0.011719 | 0.4 | 1 | 1.1 | 0.9
17 | 1 | 0.0035681 | 0.00089426 | 0 | 0 | 1 | 0.99718 | -0.019631 | 0.4 | 1 | 1.1 | 0.9
21 | 3 | 0.0031513 | 0.0007898 | 0 | 0 | 1 | 1 | 0 | 0.4 | 1 | 1.1 | 0.9
15 | 1 | 0 | 0 | 0 | 0 | 1 | 0.99364 | -0.044411 | 0.4 | 1 | 1.1 | 0.9
13 | 1 | 0.0023957 | 0.00060041 | 0 | 0 | 1 | 0.99353 | -0.04522 | 0.4 | 1 | 1.1 | 0.9
14 | 1 | 0.0033528 | 0.00084028 | 0 | 0 | 1 | 0.99352 | -0.045312 | 0.4 | 1 | 1.1 | 0.9
22 | 1 | 0.023881 | 0.005985 | 0 | 0 | 1 | 0.99849 | -0.010539 | 0.4 | 1 | 1.1 | 0.9
23 | 1 | 0.0079266 | 0.0019866 | 0 | 0 | 1 | 0.99791 | -0.01464 | 0.4 | 1 | 1.1 | 0.9
24 | 1 | 0.0040883 | 0.0010246 | 0 | 0 | 1 | 0.99778 | -0.015534 | 0.4 | 1 | 1.1 | 0.9
27 | 1 | 0.0040905 | 0.0010252 | 0 | 0 | 1 | 0.99774 | -0.015819 | 0.4 | 1 | 1.1 | 0.9
25 | 1 | 0.0040883 | 0.0010246 | 0 | 0 | 1 | 0.99763 | -0.016585 | 0.4 | 1 | 1.1 | 0.9
26 | 1 | 0.0040883 | 0.0010246 | 0 | 0 | 1 | 0.9976 | -0.016834 | 0.4 | 1 | 1.1 | 0.9

## generator_data
GEN_BUS | PG | QG | QMAX | QMIN | VG | MBASE | GEN_STATUS | PMAX | PMIN
21 | 0.16253 | 0.040851 | 10 | -10 | 1 | 100 | 1 | 10 | 0

## branch_data
F_BUS | T_BUS | BR_R | BR_X | BR_B | RATE_A | RATE_B | RATE_C | TAP | SHIFT | BR_STATUS | ANGMIN | ANGMAX | P_in | Q_in | P_out | Q_out
1 | 2 | 1.3305 | 0.51174 | 1.3427e-09 | 0 | 0 | 0 | 0 | 0 | 1 | -90 | 90 | 0.011664 | 0.0029233 | -0.011662 | -0.0029227
1 | 3 | 1.7825 | 0.68559 | 1.7989e-09 | 0 | 0 | 0 | 0 | 0 | 1 | -90 | 90 | -0.021078 | -0.0052828 | 0.021087 | 0.005286
2 | 4 | 2.6839 | 1.0323 | 2.7085e-09 | 0 | 0 | 0 | 0 | 0 | 1 | -90 | 90 | 0.0078429 | 0.0019656 | -0.0078411 | -0.0019652
3 | 5 | 1.8058 | 0.69452 | 1.8223e-09 | 0 | 0 | 0 | 0 | 0 | 1 | -90 | 90 | -0.023724 | -0.005947 | 0.023735 | 0.0059511
4 | 6 | 0.057515 | 0.022121 | 5.8043e-11 | 0 | 0 | 0 | 0 | 0 | 1 | -90 | 90 | 0.0039192 | 0.00098225 | -0.0039192 | -0.00098225
5 | 7 | 1.266 | 0.48692 | 1.2776e-09 | 0 | 0 | 0 | 0 | 0 | 1 | -90 | 90 | -0.033645 | -0.0084347 | 0.033661 | 0.0084405
7 | 18 | 2.6237 | 1.0091 | 2.6477e-09 | 0 | 0 | 0 | 0 | 0 | 1 | -90 | 90 | -0.037917 | -0.0095073 | 0.037958 | 0.0095227
18 | 16 | 0.35555 | 0.13675 | 3.5881e-10 | 0 | 0 | 0 | 0 | 0 | 1 | -90 | 90 | -0.04073 | -0.010217 | 0.040736 | 0.01022
16 | 15 | 2.4035 | 0.92444 | 2.4256e-09 | 0 | 0 | 0 | 0 | 0 | 1 | -90 | 90 | -0.044475 | -0.011157 | 0.044526 | 0.011176
8 | 9 | 3.2729 | 1.2588 | 3.3029e-09 | 0 | 0 | 0 | 0 | 0 | 1 | -90 | 90 | -0.0048953 | -0.0012269 | 0.0048962 | 0.0012269
9 | 10 | 6.7815 | 2.6083 | 6.8438e-09 | 0 | 0 | 0 | 0 | 0 | 1 | -90 | 90 | -0.041456 | -0.010396 | 0.041581 | 0.010443
9 | 11 | 3.4186 | 1.3149 | 3.45e-09 | 0 | 0 | 0 | 0 | 0 | 1 | -90 | 90 | 0.03656 | 0.009169 | -0.03651 | -0.0091504
10 | 12 | 4.2396 | 1.6306 | 4.2785e-09 | 0 | 0 | 0 | 0 | 0 | 1 | -90 | 90 | -0.047036 | -0.011811 | 0.047137 | 0.011849
12 | 19 | 1.1806 | 0.45407 | 2.3828e-09 | 0 | 0 | 0 | 0 | 0 | 1 | -90 | 90 | -0.10739 | -0.026997 | 0.10753 | 0.027052
12 | 20 | 1.8324 | 0.70477 | 1.8492e-09 | 0 | 0 | 0 | 0 | 0 | 1 | -90 | 90 | 0.006166 | 0.0015453 | -0.0061652 | -0.0015451
12 | 17 | 2.12 | 0.81537 | 2.1394e-09 | 0 | 0 | 0 | 0 | 0 | 1 | -90 | 90 | 0.054083 | 0.013603 | -0.054017 | -0.013577
19 | 21 | 0.13641 | 0.052466 | 2.7533e-10 | 0 | 0 | 0 | 0 | 0 | 1 | -90 | 90 | -0.11111 | -0.02795 | 0.11113 | 0.027957
17 | 15 | 6.3769 | 2.4527 | 6.4354e-09 | 0 | 0 | 0 | 0 | 0 | 1 | -90 | 90 | 0.050449 | 0.012683 | -0.050275 | -0.012617
21 | 22 | 2.8457 | 1.0945 | 2.8719e-09 | 0 | 0 | 0 | 0 | 0 | 1 | -90 | 90 | 0.04825 | 0.012104 | -0.04818 | -0.012077
15 | 13 | 1.81 | 0.69615 | 1.8266e-09 | 0 | 0 | 0 | 0 | 0 | 1 | -90 | 90 | 0.0057491 | 0.0014407 | -0.0057484 | -0.0014407
13 | 14 | 0.35389 | 0.13611 | 3.5714e-10 | 0 | 0 | 0 | 0 | 0 | 1 | -90 | 90 | 0.0033528 | 0.00084026 | -0.0033528 | -0.00084028
22 | 23 | 2.1915 | 0.84289 | 2.2116e-09 | 0 | 0 | 0 | 0 | 0 | 1 | -90 | 90 | 0.024299 | 0.0060918 | -0.024285 | -0.0060867
23 | 24 | 0.70918 | 0.27276 | 7.1569e-10 | 0 | 0 | 0 | 0 | 0 | 1 | -90 | 90 | 0.016359 | 0.0041001 | -0.016357 | -0.0040994
24 | 27 | 0.30103 | 0.11578 | 3.038e-10 | 0 | 0 | 0 | 0 | 0 | 1 | -90 | 90 | 0.012269 | 0.0030748 | -0.012268 | -0.0030746
27 | 25 | 1.2146 | 0.46714 | 1.2257e-09 | 0 | 0 | 0 | 0 | 0 | 1 | -90 | 90 | 0.0081775 | 0.0020494 | -0.0081767 | -0.0020492
25 | 26 | 0.78878 | 0.30338 | 7.9602e-10 | 0 | 0 | 0 | 0 | 0 | 1 | -90 | 90 | 0.0040884 | 0.0010246 | -0.0040883 | -0.0010246