## bus_data
BUS_I | BUS_TYPE | Pd | Qd | Gs | Bs | area | Vm | Va | baseKV | zone | Vmax | Vmin
1 | 1 | 0.017631 | 0.0044188 | 0 | 0 | 1 | 0.98483 | -0.10637 | 0.4 | 1 | 1.1 | 0.9
2 | 1 | 0 | 0 | 0 | 0 | 1 | 0.98741 | -0.088071 | 0.4 | 1 | 1.1 | 0.9
16 | 1 | 0.0073914 | 0.0018524 | 0 | 0 | 1 | 0.98388 | -0.11316 | 0.4 | 1 | 1.1 | 0.9
3 | 1 | 0.011702 | 0.0029329 | 0 | 0 | 1 | 0.99104 | -0.062507 | 0.4 | 1 | 1.1 | 0.9
15 | 1 | 0.012468 | 0.0031247 | 0 | 0 | 1 | 0.98378 | -0.11382 | 0.4 | 1 | 1.1 | 0.9
7 | 1 | 0.0060323 | 0.0015118 | 0 | 0 | 1 | 0.99408 | -0.041229 | 0.4 | 1 | 1.1 | 0.9
8 | 1 | 0 | 0 | 0 | 0 | 1 | 0.99815 | -0.012878 | 0.4 | 1 | 1.1 | 0.9
5 | 1 | 0.0060323 | 0.0015118 | 0 | 0 | 1 | 0.99394 | -0.042224 | 0.4 | 1 | 1.1 | 0.9
4 | 1 | 0.0065965 | 0.0016532 | 0 | 0 | 1 | 0.9938 | -0.043218 | 0.4 | 1 | 1.1 | 0.9
9 | 1 | 0 | 0 | 0 | 0 | 1 | 0.99897 | -0.0071612 | 0.4 | 1 | 1.1 | 0.9
10 | 1 | 0 | 0 | 0 | 0 | 1 | 0.99797 | -0.014094 | 0.4 | 1 | 1.1 | 0.9
23 | 3 | 0.019714 | 0.0049407 | 0 | 0 | 1 | 1 | 0 | 0.4 | 1 | 1.1 | 0.9
20 | 1 | 0.010731 | 0.0026894 | 0 | 0 | 1 | 0.99455 | -0.038109 | 0.4 | 1 | 1.1 | 0.9
25 | 1 | 0.021201 | 0.0053135 | 0 | 0 | 1 | 0.99756 | -0.016962 | 0.4 | 1 | 1.1 | 0.9
13 | 1 | 0 | 0 | 0 | 0 | 1 | 0.99134 | -0.060732 | 0.4 | 1 | 1.1 | 0.9
19 | 1 | 0.01119 | 0.0028044 | 0 | 0 | 1 | 0.99383 | -0.043169 | 0.4 | 1 | 1.1 | 0.9
11 | 1 | 0.0084573 | 0.0021196 | 0 | 0 | 1 | 0.99101 | -0.063039 | 0.4 | 1 | 1.1 | 0.9
14 | 1 | 0.0050833 | 0.001274 | 0 | 0 | 1 | 0.99111 | -0.062348 | 0.4 | 1 | 1.1 | 0.9
21 | 1 | 0.0047109 | 0.0011807 | 0 | 0 | 1 | 0.99361 | -0.044721 | 0.4 | 1 | 1.1 | 0.9
17 | 1 | 0.0085829 | 0.0021511 | 0 | 0 | 1 | 0.9834 | -0.11653 | 0.4 | 1 | 1.1 | 0.9

## generator_data
GEN_BUS | PG | QG | QMAX | QMIN | VG | MBASE | GEN_STATUS | PMAX | PMIN
23 | 0.15878 | 0.039954 | 10 | -10 | 1 | 100 | 1 | 10 | 0

## branch_data
F_BUS | T_BUS | BR_R | BR_X | BR_B | RATE_A | RATE_B | RATE_C | TAP | SHIFT | BR_STATUS | ANGMIN | ANGMAX | P_in | Q_in | P_out | Q_out
1 | 2 | 5.0301 | 1.9347 | 5.0763e-09 | 0 | 0 | 0 | 0 | 0 | 1 | -90 | 90 | -0.046105 | -0.011559 | 0.046222 | 0.011603
1 | 16 | 3.0138 | 1.1592 | 3.0415e-09 | 0 | 0 | 0 | 0 | 0 | 1 | -90 | 90 | 0.028474 | 0.0071398 | -0.028447 | -0.0071298
2 | 3 | 7.071 | 2.7196 | 7.1358e-09 | 0 | 0 | 0 | 0 | 0 | 1 | -90 | 90 | -0.046222 | -0.011603 | 0.046387 | 0.011666
16 | 15 | 0.39501 | 0.15193 | 3.9864e-10 | 0 | 0 | 0 | 0 | 0 | 1 | -90 | 90 | 0.021056 | 0.0052773 | -0.021054 | -0.0052766
3 | 7 | 4.7246 | 1.8172 | 4.768e-09 | 0 | 0 | 0 | 0 | 0 | 1 | -90 | 90 | -0.058089 | -0.014599 | 0.058262 | 0.014665
15 | 17 | 3.9787 | 1.5303 | 4.0152e-09 | 0 | 0 | 0 | 0 | 0 | 1 | -90 | 90 | 0.0085861 | 0.0021519 | -0.0085829 | -0.0021511
7 | 8 | 4.7925 | 1.8433 | 4.8365e-09 | 0 | 0 | 0 | 0 | 0 | 1 | -90 | 90 | -0.076925 | -0.019342 | 0.077231 | 0.019459
7 | 5 | 1.0141 | 0.39004 | 1.0234e-09 | 0 | 0 | 0 | 0 | 0 | 1 | -90 | 90 | 0.012631 | 0.0031658 | -0.01263 | -0.0031652
8 | 9 | 0.76024 | 0.2924 | 7.6722e-10 | 0 | 0 | 0 | 0 | 0 | 1 | -90 | 90 | -0.098444 | -0.024777 | 0.098522 | 0.024807
8 | 10 | 0.74451 | 0.28635 | 7.5134e-10 | 0 | 0 | 0 | 0 | 0 | 1 | -90 | 90 | 0.021213 | 0.0053179 | -0.02121 | -0.0053166
5 | 4 | 1.9368 | 0.74492 | 1.9546e-09 | 0 | 0 | 0 | 0 | 0 | 1 | -90 | 90 | 0.0065974 | 0.0016534 | -0.0065965 | -0.0016532
9 | 23 | 0.67587 | 0.25995 | 1.3641e-09 | 0 | 0 | 0 | 0 | 0 | 1 | -90 | 90 | -0.13893 | -0.03496 | 0.13907 | 0.035013
9 | 20 | 9.9621 | 3.8316 | 1.0054e-08 | 0 | 0 | 0 | 0 | 0 | 1 | -90 | 90 | 0.040404 | 0.010152 | -0.04023 | -0.010087
10 | 25 | 1.7541 | 0.67465 | 1.7702e-09 | 0 | 0 | 0 | 0 | 0 | 1 | -90 | 90 | 0.02121 | 0.0053166 | -0.021201 | -0.0053135
20 | 13 | 21.4351 | 8.2443 | 2.1632e-08 | 0 | 0 | 0 | 0 | 0 | 1 | -90 | 90 | 0.013587 | 0.0034085 | -0.013544 | -0.0033943
20 | 19 | 4.0956 | 1.5752 | 4.1332e-09 | 0 | 0 | 0 | 0 | 0 | 1 | -90 | 90 | 0.015913 | 0.0039889 | -0.015902 | -0.003985
13 | 14 | 4.0654 | 1.5636 | 4.1027e-09 | 0 | 0 | 0 | 0 | 0 | 1 | -90 | 90 | 0.0050844 | 0.001274 | -0.0050833 | -0.001274
13 | 11 | 3.4898 | 1.3422 | 3.5219e-09 | 0 | 0 | 0 | 0 | 0 | 1 | -90 | 90 | 0.00846 | 0.0021203 | -0.0084573 | -0.0021196
19 | 21 | 4.2357 | 1.6291 | 4.2746e-09 | 0 | 0 | 0 | 0 | 0 | 1 | -90 | 90 | 0.0047119 | 0.0011806 | -0.0047109 | -0.0011807